## ГРАФИК уровня ГРУНТОВЫХ вод
Citizen Science
Таблица наблюдений за уровнем грунтовых вод в "реперном колодце"
1. Примечание:
H - значение уровня грунтовых вод от поверхности земли, см
H = N*A + B + С + D + E. Здесь A, B, C, D константы; N, E и F измеряемые характеристики.
A=50 - расстояние между "серыми" маркерами, см.
B=50 - расстояние от последнего "серого" маркера до цепи, см.
C=100 - длина цепи, см.
D=43 - вертикальный размер ведра с оттянутой ручкой, см.
N - число "серых" маркеров, которые полностью уходят в колодец от уровня земли при проведении измерений.
E - длина троса от последнего "серого" маркера, который полностью ушёл в колодец, до уровня земли.
F - часть длины цепи "C" от оттянутой ручки ведра до уровня земли при проведении измерений (случай высокого стояния уровня грунтовых вод).
K=27 - высота части бетонного кольца над уровнем земли, см.
P.S. i - дата, являющаяся предыдущей к текущей дате; i+1 - текущая дата.
2. Примечание: в ряде случаев уровень грунтовых вод можно измерить рулеткой прямо от края бетонного кольца (G). Тогда окончательно H = G - K.
Непрерывно по годам с 11.05.2020 г.
№ п/п | ДАТА измерения | Значение N | Значение E/F, см | Значение H, см | Значение ΔH=H(i)-H(i+1), см
1 | 2020-05-11 | 5 | 40 | 483
2 | 2020-05-16 | 5 | 30 | 473 | 10
3 | 2020-05-23 | 5 | 20 | 463 | 10
4 | 2020-05-31 | 0 | 30 | 73 | 390
5 | 2020-06-06 | 0 | 10 | 53 | 20
6 | 2020-06-13 | 0 | -13 | 30 | 23
7 | 2020-06-24 | - | - | 54 | -24
8 | 2020-06-27 | - | - | 90 | -36
9 | 2020-07-04 | - | - | 144 | -54
10 | 2020-07-05 | - | - | 148 | -4
11 | 2020-07-11 | - | - | 180 | -32
12 | 2020-07-18 | - | - | 186 | -6
13 | 2020-07-25 | - | - | 213 | -27
14 | 2020-08-01 | - | - | 253 | -40
15 | 2020-08-08 | - | - | 293 | -40
16 | 2020-08-15 | - | - | 313 | -20
17 | 2020-08-22 | - | - | 303 | 10
18 | 2020-08-29 | - | - | 307 | -4
19 | 2020-09-05 | - | - | 308 | -1
20 | 2020-09-12 | - | - | 343 | -35
21 | 2020-09-19 | - | - | 343 | 0
22 | 2020-09-26 | - | - | 316 | 27
23 | 2020-10-03 | - | - | 341 | -25
24 | 2020-10-10 | - | - | 363 | -22
25 | 2020-10-17 | - | - | 373 | -10
26 | 2020-10-24 | - | - | 378 | -5
27 | 2020-10-31 | - | - | 380 | -2
28 | 2020-11-07 | - | - | 383 | -3
29 | 2020-11-14 | - | - | 393 | -10
30 | 2020-11-21 | - | - | 400 | -7
31 | 2020-11-28 | - | - | 406 | -6
32 | 2020-12-05 | - | - | 391 | 15
33 | 2020-12-12 | - | - | 385 | 6
34 | 2020-12-19 | - | - | 390 | -5
35 | 2020-12-26 | - | - | 400 | -10
36 | 2021-01-07 | - | - | 423 | -23
37 | 2021-01-23 | - | - | 439 | -16
38 | 2021-01-30 | - | - | 448 | -9
39 | 2021-02-06 | - | - | 453 | -5
40 | 2021-02-13 | - | - | 461 | -8
41 | 2021-02-20 |  |  | 468 | -7
42 | 2021-02-27 |  |  | 478 | -10
43 | 2021-03-06 |  |  | 473 | 5
44 | 2021-03-13 |  |  | 468 | 5
45 | 2021-03-20 |  |  | 452 | 16
46 | 2021-03-27 |  |  | 436 | 16
47 | 2021-04-03 |  |  | 48 | 388
48 | 2021-04-10 |  |  | 26 | 22
49 | 2021-04-17 |  |  | 44 | -18
50 | 2021-04-23 |  |  | 48 | -4
51 | 2021-05-01 |  |  | 53 | -5
52 | 2021-05-08 |  |  | 53 | 0
53 | 2021-05-15 |  |  | 43 | 10
54 | 2021-05-22 |  |  | 79 | -36
55 | 2021-05-29 |  |  | 113 | -34
56 | 2021-06-05 |  |  | 113 | 0
57 | 2021-06-13 |  |  | 132 | -19
58 | 2021-06-20 |  |  | 122 | 10
59 | 2021-06-26 |  |  | 183 | -61
60 | 2021-07-03 |  |  | 155 | 28
61 | 2021-07-11 |  |  | 178 | -23
62 | 2021-07-17 |  |  | 208 | -30
63 | 2021-07-24 |  |  | 249 | -41
64 | 2021-07-31 |  |  | 282 | -33
65 | 2021-08-12 |  |  | 325 | -43
66 | 2021-08-22 |  |  | 343 | -18
67 | 2021-09-04 |  |  | 370 | -27
68 | 2021-09-11 |  |  | 387 | -17
69 | 2021-09-18 |  |  | 403 | -16
70 | 2021-09-25 |  |  | 393 | 10
71 | 2021-10-02 |  |  | 393 | 0
72 | 2021-10-09 |  |  | 403 | -10
73 | 2021-10-16 |  |  | 403 | 0
74 | 2021-10-23 |  |  | 403 | 0
75 | 2021-10-30 |  |  | 410 | -7
76 | 2021-11-04 |  |  | 428 | -18
77 | 2021-11-13 |  |  | 423 | 5
78 | 2021-11-20 |  |  | 410 | 13
79 | 2021-11-27 |  |  | 400 | 10
80 | 2021-12-04 |  |  | 367 | 33
81 | 2021-12-11 |  |  | 344 | 23
82 | 2021-12-18 |  |  | 350 | -6
83 | 2021-12-25 |  |  | 360 | -10
84 | 2022-01-01 |  |  | 370 | -10
85 | 2022-01-08 |  |  | 393 | -23
86 | 2022-01-16 |  |  | 400 | -7
87 | 2022-01-22 |  |  | 403 | -3
88 | 2022-01-29 |  |  | 406 | -3
89 | 2022-02-05 |  |  | 412 | -6
90 | 2022-02-12 |  |  | 415 | -3
91 | 2022-03-05 |  |  | 330 | 85
92 | 2022-03-12 |  |  | 336 | -6
93 | 2022-03-19 |  |  | 348 | -12
94 | 2022-03-26 |  |  | 290 | 58
95 | 2022-03-27 |  |  | 270 | 20
96 | 2022-04-02 |  |  | 190 | 80
97 | 2022-04-09 |  |  | 62 | 128
98 | 2022-04-10 |  |  | 22 | 40
99 | 2022-04-16 |  |  | 22 | 0
100 | 2022-04-23 |  |  | 40 | -18
101 | 2022-04-30 |  |  | 62 | -22
102 | 2022-05-01 |  |  | 53 | 9
103 | 2022-05-03 |  |  | 60 | -7
104 | 2022-05-07 |  |  | 76 | -16
105 | 2022-05-10 |  |  | 83 | -7
106 | 2022-05-14 |  |  | 97 | -14
107 | 2022-05-22 |  |  | 115 | -18
108 | 2022-05-28 |  |  | 93 | 22
109 | 2022-06-04 |  |  | 80 | 13
110 | 2022-06-11 |  |  | 126 | -46
111 | 2022-06-18 |  |  | 167 | -41
112 | 2022-06-25 |  |  | 203 | -36
113 | 2022-07-02 |  |  | 230 | -27
114 | 2022-07-09 |  |  | 218 | 12
115 | 2022-07-16 |  |  | 203 | 15
116 | 2022-07-24 |  |  | 255 | -52
117 | 2022-07-30 |  |  | 283 | -28
118 | 2022-08-06 |  |  | 313 | -30
119 | 2022-08-13 |  |  | 326 | -13
120 | 2022-08-20 |  |  | 348 | -22
121 | 2022-08-27 |  |  | 370 | -22
122 | 2022-09-04 |  |  | 393 | -23
123 | 2022-09-17 |  |  | 429 | -36
124 | 2022-09-24 |  |  | 430 | -1
125 | 2022-10-08 |  |  | 410 | 20
126 | 2022-10-15 |  |  | 410 | 0
127 | 2022-10-29 |  |  | 413 | -3
128 | 2022-11-05 |  |  | 421 | -8
129 | 2022-11-12 |  |  | 427 | -6
130 | 2022-11-19 |  |  | 433 | -6
131 | 2022-11-26 |  |  | 436 | -3
132 | 2022-12-03 |  |  | 443 | -7
133 | 2022-12-10 |  |  | 448 | -5
134 | 2022-12-17 |  |  | 423 | 25
135 | 2022-12-24 |  |  | 410 | 13
136 | 2022-12-31 |  |  | 393 | 17
137 | 2023-01-07 |  |  | 263 | 130
138 | 2023-01-14 |  |  | 273 | -10
139 | 2023-01-21 |  |  | 278 | -5
140 | 2023-01-28 |  |  | 278 | 0
141 | 2023-02-05 |  |  | 296 | -18
142 | 2023-02-11 |  |  | 310 | -14
143 | 2023-02-18 |  |  | 327 | -17
144 | 2023-02-25 |  |  | 346 | -19
145 | 2023-03-04 |  |  | 362 | -16
146 | 2023-03-06 |  |  | 373 | -11
147 | 2023-03-12 |  |  | 393 | -20
148 | 2023-03-18 |  |  | 353 | 40
149 | 2023-03-25 |  |  | 23 | 330
150 | 2023-04-01 |  |  | 23 | 0
151 | 2023-04-08 |  |  | 44 | -21
152 | 2023-04-15 |  |  | 63 | -19
153 | 2023-04-22 |  |  | 83 | -20
154 | 2023-05-01 |  |  | 85 | -2
155 | 2023-05-06 |  |  | 103 | -18
156 | 2023-05-13 |  |  | 143 | -40
157 | 2023-05-17 |  |  | 167 | -24
158 | 2023-05-28 |  |  | 212 | -45
159 | 2023-06-04 |  |  | 232 | -20
160 | 2023-06-10 |  |  | 253 | -21
161 | 2023-06-17 |  |  | 245 | 8
162 | 2023-06-24 |  |  | 273 | -28
163 | 2023-07-01 |  |  | 300 | -27
164 | 2023-07-08 |  |  | 320 | -20
165 | 2023-07-15 |  |  | 343 | -23
166 | 2023-07-19 |  |  | 367 | -24
167 | 2023-07-25 |  |  | 355 | 12
168 | 2023-07-28 |  |  | 154 | 201
169 | 2023-07-29 |  |  | 113 | 41
170 | 2023-08-05 |  |  | 151 | -38
171 | 2023-08-06 |  |  | 168 | -17
172 | 2023-08-12 |  |  | 208 | -40
173 | 2023-08-19 |  |  | 248 | -40
174 | 2023-08-26 |  |  | 270 | -22
175 | 2023-09-02 |  |  | 196 | 74
176 | 2023-09-09 |  |  | 276 | -80
177 | 2023-09-16 |  |  | 303 | -27
178 | 2023-09-24 |  |  | 340 | -37
179 | 2023-09-30 |  |  | 347 | -7
180 | 2023-10-07 |  |  | 366 | -19
181 | 2023-10-14 |  |  | 373 | -7
182 | 2023-10-21 |  |  | 379 | -6
183 | 2023-10-28 |  |  | 383 | -4
184 | 2023-11-05 |  |  | 331 | 52
185 | 2023-11-11 |  |  | 223 | 108
186 | 2023-11-12 |  |  | 218 | 5
187 | 2023-11-18 |  |  | 143 | 75
188 | 2023-11-26 |  |  | 185 | -42
189 | 2023-12-02 |  |  | 233 | -48
190 | 2023-12-10 |  |  | 281 | -48
191 | 2023-12-17 |  |  | 303 | -22
192 | 2023-12-24 |  |  | 249 | 54
193 | 2023-12-30 |  |  | 200 | 49
194 | 2024-01-04 |  |  | 145 | 55
195 | 2024-01-13 |  |  | 203 | -58
196 | 2024-01-21 |  |  | 250 | -47
197 | 2024-01-28 |  |  | 289 | -39
198 | 2024-02-04 |  |  | 303 | -14
199 | 2024-02-11 |  |  | 326 | -23
200 | 2024-02-18 |  |  | 350 | -24
201 | 2024-03-03 |  |  | 368 | -18
202 | 2024-03-09 |  |  | 373 | -5
203 |  |  |  |  | 373
204 |  |  |  |  | 0
205 |  |  |  |  | 0
206 |  |  |  |  | 0
207 |  |  |  |  | 0
208 |  |  |  |  | 0
209 |  |  |  |  | 0
210 |  |  |  |  | 0
211 |  |  |  |  | 0

## #-Таблица измер. pH, EC, t-#
Citizen Science
Таблица дополнительных наблюдений в "реперном колодце"
P.S. 1) pH: от 7 до 7,5 вода пригодна для питья (6,6 – 7,5 нормальная вода); 2) TDS: 50 - нормальная вода, 300 - жёсткая вода; 500 - опасная вода; 3) S.G. = плотность измеряемой воды / плотность чистой воды; 4) ORP: если ORP > 0, то в воде присутствуют окислители, если ORP < 0, то дело в восстановителях; 5) если в процессе наблюдений pH снижается, а TDS увеличивается, то это свидетельствует об ухудшении качества воды (ПЛОХАЯ ТЕНДЕНЦИЯ).
Непрерывно по годам с 05.11.2023 г.
№ п/п | ДАТА измерения | pH | EC | t, oC | TDS | S.G. | ORP
1 | 2023-11-05 | 6.77 | 597 | 8.3 | 299 | 1.002 | -79
2 | 2023-11-12 | 6.22 | 437 | 7.6 | 219 | 1.002 | 55
3 | 2023-11-18 | 6.26 | 394 | 7.2 | 193 | 1.002 | 56
4 | 2023-11-26 | 6.91 | 433 | 6.6 | 217 | 1.002 | 52
5 | 2023-12-10 | 7.12 | 447 | 5.8 | 224 | 1.002 | 17
6 | 2023-12-17 | 7.18 | 457 | 6.4 | 228 | 1.002 | -23
7 | 2023-12-24 | 7.06 | 488 | 6.4 | 244 | 1.002 | 23
8 | 2023-12-30 | 6.55 | 400 | 5.8 | 200 | 1.002 | 8
9 | 2024-01-04 | 6.6 | 466 | 5.3 | 233 | 1.002 | 123
10 | 2024-01-13 | 6.83 | 464 | 3.4 | 232 | 1.003 | 167
11 | 2024-01-21 | 6.97 | 463 | 5.4 | 232 | 1.003 | 192
12 | 2024-01-28 | 6.87 | 466 | 5.7 | 234 | 1.002 | 147
13 | 2024-02-04 | 7.05 | 488 | 5.7 | 244 | 1.002 | 168
14 | 2024-02-11 | 7.18 | 496 | 5 | 248 | 1.003 | 179
15 | 2024-02-18 | 7.07 | 498 | 5.4 | 249 | 1.002 | 146
16 | 2024-03-03 | 7.23 | 468 | 5.5 | 235 | 1.002 | 120
17 | 2024-03-09 | 7.4 | 530 | 5.4 | 265 | 1.002 | 196
18
19
20
21
22
23
24
25
26
27
28
29
30
31
32
33
34
35
36
37
38
39
40
41
42
43
44
45
46
47
48
49
50
51
52
53
54
55
56
57
58
59
60
61
62
63
64
65
66
67
68
69
70
71
72
73
74
75
76
77
78
79
80
81
82
83
84
85
86
87
88
89
90
91
92
93
94
95
96
97
98
99
100
101
102
103
104
105
106
107
108
109
110
111
112
113
114
115
116
117
118
119
120
121
122
123
124
125
126
127
128
129
130
131
132
133
134
135
136
137
138
139
140
141
142
143
144
145
146
147
148
149
150
151
152
153
154
155
156
157
158
159
160
161
162
163
164
165
166
167
168
169
170
171
172
173
174
175
176
177
178
179
180
181
182
183
184
185
186
187
188
189

## 2024 (pH-EC-t)
Citizen Science
Таблица дополнительных наблюдений в "реперном колодце"
P.S. 1) pH: от 7 до 7,5 вода пригодна для питья (6,6 – 7,5 нормальная вода); 2) TDS: 50 - нормальная вода, 300 - жёсткая вода; 500 - опасная вода; 3) S.G. = плотность измеряемой воды / плотность чистой воды; 4) ORP: если ORP > 0, то в воде присутствуют окислители, если ORP < 0, то дело в восстановителях; 5) если в процессе наблюдений pH снижается, а TDS увеличивается, то это свидетельствует об ухудшении качества воды (ПЛОХАЯ ТЕНДЕНЦИЯ).
Непрерывно по годам с 05.11.2023 г.
ДАТА измерения | pH | EC | t | TDS | S.G. | ORP
2024-01-04 | 6.6 | 466 | 5.3 | 233 | 1.002 | 123
2024-01-13 | 6.83 | 464 | 3.4 | 232 | 1.003 | 167
2024-01-21 | 6.97 | 463 | 5.4 | 232 | 1.003 | 192
2024-01-28 | 6.87 | 466 | 5.7 | 234 | 1.002 | 147
2024-02-04 | 7.05 | 488 | 5.7 | 244 | 1.002 | 168
2024-02-11 | 7.18 | 496 | 5 | 248 | 1.003 | 179
2024-02-18 | 7.07 | 498 | 5.4 | 249 | 1.002 | 146
2024-03-03 | 7.23 | 468 | 5.5 | 235 | 1.002 | 120
2024-03-09 | 7.4 | 530 | 5.4 | 265 | 1.002 | 196

## 2023 (pH-EC-t)
Citizen Science
Таблица дополнительных наблюдений в "реперном колодце"
P.S. 1) pH: от 7 до 7,5 вода пригодна для питья (6,6 – 7,5 нормальная вода); 2) TDS: 50 - нормальная вода, 300 - жёсткая вода; 500 - опасная вода; 3) S.G. = плотность измеряемой воды / плотность чистой воды; 4) ORP: если ORP > 0, то в воде присутствуют окислители, если ORP < 0, то дело в восстановителях; 5) если в процессе наблюдений pH снижается, а TDS увеличивается, то это свидетельствует об ухудшении качества воды (ПЛОХАЯ ТЕНДЕНЦИЯ).
Непрерывно по годам с 05.11.2023 г.
ДАТА измерения | pH | EC | t | TDS | S.G. | ORP
2023-11-05 | 6.77 | 597 | 8.3 | 299 | 1.002 | -79
2023-11-12 | 6.22 | 437 | 7.6 | 219 | 1.002 | 55
2023-11-18 | 6.26 | 394 | 7.2 | 193 | 1.002 | 56
2023-11-26 | 6.91 | 433 | 6.6 | 217 | 1.002 | 52
2023-12-10 | 7.12 | 447 | 5.8 | 224 | 1.002 | 17
2023-12-17 | 7.18 | 457 | 6.4 | 228 | 1.002 | -23
2023-12-24 | 7.06 | 488 | 6.4 | 244 | 1.002 | 23
2023-12-30 | 6.55 | 400 | 5.8 | 200 | 1.002 | 8

## 2024 (H-X&P-T)
Дата | Давление, мм рт. ст. |  | Температура, гр.С | Осадки, мм | Уровень грунтовых вод, см
| гПа | мм рт. ст. | Temper 2m | мм | см
2024-01-01 | 1016.1 | 762.1766 | -11.7 | 1.3
2024-01-02 | 1016.7 | 762.6267 | -17.4 | 0.3
2024-01-03 | 1015.8 | 761.9516 | -22.6 | 0
2024-01-04 | 1012.2 | 759.2512 | -23.4 | 0 | 145
2024-01-05 | 1013.8 | 760.4514 | -22.2 | 0
2024-01-06 | 1015.3 | 761.5765 | -17.8 | 3.1
2024-01-07 | 1027.8 | 770.9528 | -22.1 | 0.5
2024-01-08 | 1028.3 | 771.3278 | -21.2 | 0
2024-01-09 | 1017.3 | 763.0767 | -9.7 | 7.1
2024-01-10 | 1013.4 | 760.1513 | -7.3 | 3.3
2024-01-11 | 996.6 | 747.5497 | -5.2 | 7.1
2024-01-12 | 1009.4 | 757.1509 | -13.4 | 1.4
2024-01-13 | 1018.4 | 763.9018 | -22.1 | 0 | 203
2024-01-14 | 1006.9 | 755.2757 | -19.4 | 0.7
2024-01-15 | 994.3 | 745.8244 | -5.2 | 3.1
2024-01-16 | 992.2 | 744.2492 | -2.4 | 0
2024-01-17 | 1006.8 | 755.2007 | -10.2 | 0.7
2024-01-18 | 1008.7 | 756.6259 | -12.6 | 10.1
2024-01-19 | 1004.1 | 753.1754 | -7 | 6.1
2024-01-20 | 1016.2 | 762.2516 | -9 | 0
2024-01-21 | 1030.6 | 773.0531 | -12.7 | 0.5 | 250
2024-01-22 | 1032.1 | 774.1782 | -9.8 | 0
2024-01-23 | 1020.3 | 765.327 | -5.1 | 2.1
2024-01-24 | 1012.7 | 759.6263 | -1.9 | 3.1
2024-01-25 | 1003.8 | 752.9504 | -0.9 | 4
2024-01-26 | 1011.8 | 758.9512 | -3.2 | 1.9
2024-01-27 | 1020.8 | 765.7021 | -4.5 | 0.3
2024-01-28 | 1032.1 | 774.1782 | -4.8 | 0 | 289
2024-01-29 | 1034.3 | 775.8284 | -4.2 | 0
2024-01-30 | 1029.6 | 772.303 | -0.3 | 0
2024-01-31 | 1023.3 | 767.5773 | -0.9 | 0
2024-02-01 | 1006.3 | 754.8256 | 0.3 | 2.1
2024-02-02 | 999.9 | 750.025 | -1 | 1.3
2024-02-03 | 996.6 | 747.5497 | -3.8 | 0.8
2024-02-04 | 985.4 | 739.1485 | -0.3 | 6.1 | 303
2024-02-05 | 986.4 | 739.8986 | -2.2 | 4.5
2024-02-06 | 994.1 | 745.6744 | -4.1 | 2.1
2024-02-07 | 989.1 | 741.9239 | -8.6 | 8.1
2024-02-08 | 998.8 | 749.1999 | -12 | 2.1
2024-02-09 | 1007.4 | 755.6507 | -13.7 | 0
2024-02-10 | 1018.9 | 764.2769 | -15.2 | 0
2024-02-11 | 1019.8 | 764.952 | -10.3 | 0 | 326
2024-02-12 | 1012.7 | 759.6263 | -4 | 4.7
2024-02-13 | 1020.2 | 765.252 | -4.5 | 0
2024-02-14 | 1029.7 | 772.378 | -9.8 | 0
2024-02-15 | 1033.2 | 775.0033 | -11.4 | 15.1
2024-02-16 | 1034.6 | 776.0535 | -9.2 | 1.1
2024-02-17 | 1025.6 | 769.3026 | -5.2 | 0
2024-02-18 | 1018.7 | 764.1269 | -1.7 | 6.5 | 350
2024-02-19 | 1028.9 | 771.7779 | -5.9 | 0.5
2024-02-20 | 1029.5 | 772.2279 | -11.8 | 0
2024-02-21 | 1024.2 | 768.2524 | -6.5 | 0
2024-02-22 | 1020.3 | 765.327 | -3.9 | 0.7
2024-02-23 | 1021.6 | 766.3022 | -1 | 2.1
2024-02-24 | 1027 | 770.3527 | 0.5 | 0.6
2024-02-25 | 1028.4 | 771.4028 | 0.3 | 3.1
2024-02-26 | 1027.4 | 770.6527 | -1.4 | 0.4
2024-02-27 | 1028.9 | 771.7779 | -1.5 | 0.6
2024-02-28 | 1027.1 | 770.4277 | -1.2 | 0
2024-02-29 | 1025.1 | 768.9275 | 0.6 | 0
2024-03-01 | 1028.6 | 771.5529 | 1.5 | 0.3
2024-03-02 | 1030.7 | 773.1281 | 1.7 | 0
2024-03-03 | 1032.7 | 774.6283 | -0.7 | 0 | 368
2024-03-04
2024-03-05
2024-03-06
2024-03-07
2024-03-08
2024-03-09 |  |  |  |  | 373
2024-03-10
2024-03-11
2024-03-12
2024-03-13
2024-03-14
2024-03-15
2024-03-16
2024-03-17
2024-03-18
2024-03-19
2024-03-20
2024-03-21
2024-03-22
2024-03-23
2024-03-24
2024-03-25
2024-03-26
2024-03-27
2024-03-28
2024-03-29
2024-03-30
2024-03-31
2024-04-01
2024-04-02
2024-04-03
2024-04-04
2024-04-05
2024-04-06
2024-04-07
2024-04-08
2024-04-09
2024-04-10
2024-04-11
2024-04-12
2024-04-13
2024-04-14
2024-04-15
2024-04-16
2024-04-17
2024-04-18
2024-04-19
2024-04-20
2024-04-21
2024-04-22
2024-04-23
2024-04-24
2024-04-25
2024-04-26
2024-04-27
2024-04-28
2024-04-29
2024-04-30
2024-05-01
2024-05-02
2024-05-03
2024-05-04
2024-05-05
2024-05-06
2024-05-07
2024-05-08
2024-05-09
2024-05-10
2024-05-11
2024-05-12
2024-05-13
2024-05-14
2024-05-15
2024-05-16
2024-05-17
2024-05-18
2024-05-19
2024-05-20
2024-05-21
2024-05-22
2024-05-23
2024-05-24
2024-05-25
2024-05-26
2024-05-27
2024-05-28
2024-05-29
2024-05-30
2024-05-31
2024-06-01
2024-06-02
2024-06-03
2024-06-04
2024-06-05
2024-06-06
2024-06-07
2024-06-08
2024-06-09
2024-06-10
2024-06-11
2024-06-12
2024-06-13
2024-06-14
2024-06-15
2024-06-16
2024-06-17
2024-06-18
2024-06-19
2024-06-20
2024-06-21
2024-06-22
2024-06-23
2024-06-24
2024-06-25
2024-06-26
2024-06-27
2024-06-28
2024-06-29
2024-06-30
2024-07-01
2024-07-02
2024-07-03
2024-07-04
2024-07-05
2024-07-06
2024-07-07
2024-07-08
2024-07-09
2024-07-10
2024-07-11
2024-07-12
2024-07-13
2024-07-14
2024-07-15
2024-07-16
2024-07-17
2024-07-18
2024-07-19
2024-07-20
2024-07-21
2024-07-22
2024-07-23
2024-07-24
2024-07-25
2024-07-26
2024-07-27
2024-07-28
2024-07-29
2024-07-30
2024-07-31
2024-08-01
2024-08-02
2024-08-03
2024-08-04
2024-08-05
2024-08-06
2024-08-07
2024-08-08
2024-08-09
2024-08-10
2024-08-11
2024-08-12
2024-08-13
2024-08-14
2024-08-15
2024-08-16
2024-08-17
2024-08-18
2024-08-19
2024-08-20
2024-08-21
2024-08-22
2024-08-23
2024-08-24
2024-08-25
2024-08-26
2024-08-27
2024-08-28
2024-08-29
2024-08-30
2024-08-31
2024-09-01
2024-09-02
2024-09-03
2024-09-04
2024-09-05
2024-09-06
2024-09-07
2024-09-08
2024-09-09
2024-09-10
2024-09-11
2024-09-12
2024-09-13
2024-09-14
2024-09-15
2024-09-16
2024-09-17
2024-09-18
2024-09-19
2024-09-20
2024-09-21
2024-09-22
2024-09-23
2024-09-24
2024-09-25
2024-09-26
2024-09-27
2024-09-28
2024-09-29
2024-09-30
2024-10-01
2024-10-02
2024-10-03
2024-10-04
2024-10-05
2024-10-06
2024-10-07
2024-10-08
2024-10-09
2024-10-10
2024-10-11
2024-10-12
2024-10-13
2024-10-14
2024-10-15
2024-10-16
2024-10-17
2024-10-18
2024-10-19
2024-10-20
2024-10-21
2024-10-22
2024-10-23
2024-10-24
2024-10-25
2024-10-26
2024-10-27
2024-10-28
2024-10-29
2024-10-30
2024-10-31
2024-11-01
2024-11-02
2024-11-03
2024-11-04
2024-11-05
2024-11-06
2024-11-07
2024-11-08
2024-11-09
2024-11-10
2024-11-11
2024-11-12
2024-11-13
2024-11-14
2024-11-15
2024-11-16
2024-11-17
2024-11-18
2024-11-19
2024-11-20
2024-11-21
2024-11-22
2024-11-23
2024-11-24
2024-11-25
2024-11-26
2024-11-27
2024-11-28
2024-11-29
2024-11-30
2024-12-01
2024-12-02
2024-12-03
2024-12-04
2024-12-05
2024-12-06
2024-12-07
2024-12-08
2024-12-09
2024-12-10
2024-12-11
2024-12-12
2024-12-13
2024-12-14
2024-12-15
2024-12-16
2024-12-17
2024-12-18
2024-12-19
2024-12-20
2024-12-21
2024-12-22
2024-12-23
2024-12-24
2024-12-25
2024-12-26
2024-12-27
2024-12-28
2024-12-29
2024-12-30
2024-12-31
Formulas:
Дата = [Дата, row above]+1

## 2023 (H-X&P-T)
Дата | Давление, мм рт. ст. |  | Температура, гр.С | Осадки, мм | Уровень грунтовых вод, см
| гПа | мм рт. ст. | Temper 2m | мм | см
2023-01-01 | 1006.4 | 754.9006 | 2.2 | 2.1
2023-01-02 | 1014.5 | 760.9764 | 0.6 | 6.1
2023-01-03 | 1007.5 | 755.7257 | -0.8 | 8.1
2023-01-04 | 1011.4 | 758.6511 | -2.3 | 2.4
2023-01-05 | 1007.8 | 755.9508 | -5.3 | 3.8
2023-01-06 | 1021.4 | 766.1521 | -20.9 | 0.3
2023-01-07 | 1031.9 | 774.0282 | -23.3 | 0 | 263
2023-01-08 | 1034.4 | 775.9034 | -19.9 | 0
2023-01-09 | 1037.1 | 777.9287 | -18.5 | 0.8
2023-01-10 | 1039 | 779.3539 | -14.6 | 0.6
2023-01-11 | 1035.9 | 777.0286 | -10.9 | 0
2023-01-12 | 1028.8 | 771.7029 | -8.4 | 0
2023-01-13 | 1024.9 | 768.7775 | -6 | 0
2023-01-14 | 1024.3 | 768.3274 | -3.4 | 0.5
2023-01-15 | 1022.7 | 767.1273 | -2.4 | 0.3 | 273
2023-01-16 | 1016.9 | 762.7767 | -4 | 0
2023-01-17 | 1015.2 | 761.5015 | -1.3 | 3.1
2023-01-18 | 1015.4 | 761.6515 | 0.2 | 0.4
2023-01-19 | 1016 | 762.1016 | 1.3 | 6.1
2023-01-20 | 1020.4 | 765.402 | 2.6 | 1.1
2023-01-21 | 1031.8 | 773.9532 | -1.8 | 0 | 278
2023-01-22 | 1037.6 | 778.3038 | -3.9 | 0.3
2023-01-23 | 1041.9 | 781.5292 | -3.4 | 0
2023-01-24 | 1037.3 | 778.0787 | -2.7 | 0
2023-01-25 | 1030.3 | 772.828 | -2.1 | 0
2023-01-26 | 1022.6 | 767.0523 | -2.8 | 0
2023-01-27 | 1022 | 766.6022 | -3.4 | 0.4
2023-01-28 | 1024.1 | 768.1774 | -2.9 | 0.3 | 278
2023-01-29 | 1015 | 761.3515 | -3.2 | 1.1
2023-01-30 | 1001.7 | 751.3752 | -2.3 | 0.7
2023-01-31 | 1000.4 | 750.4 | -1.1 | 1.1
2023-02-01 | 1005.7 | 754.3756 | -0.3 | 0.7
2023-02-02 | 1007.9 | 756.0258 | -1.3 | 0.8
2023-02-03 | 1009.5 | 757.226 | -0.4 | 2.6
2023-02-04 | 1017 | 762.8517 | -0.8 | 2.3
2023-02-05 | 1027.3 | 770.5777 | -2.3 | 0.7 | 296
2023-02-06 | 1032.6 | 774.5533 | -5.3 | 0
2023-02-07 | 1040.8 | 780.7041 | -6.1 | 0
2023-02-08 | 1041 | 780.8541 | -5.3 | 0
2023-02-09 | 1034.5 | 775.9784 | -2.3 | 0.7
2023-02-10 | 1020.9 | 765.7771 | -2.3 | 0.4
2023-02-11 | 1012 | 759.1012 | -2.9 | 3.1 | 310
2023-02-12 | 1015.4 | 761.6515 | -3.9 | 6.4
2023-02-13 | 1012.7 | 759.6263 | -4.4 | 1
2023-02-14 | 1011.3 | 758.5761 | 0.2 | 3.5
2023-02-15 | 1024.1 | 768.1774 | -3 | 1.3
2023-02-16 | 1026.5 | 769.9777 | -4.9 | 1.4
2023-02-17 | 1024.8 | 768.7025 | -9.2 | 0.6
2023-02-18 | 1009.7 | 757.376 | -8.5 | 0 | 327
2023-02-19 | 998.4 | 748.8998 | -7.4 | 7.1
2023-02-20 | 997.4 | 748.1497 | -6.7 | 4
2023-02-21 | 997 | 747.8497 | -11.2 | 0.6
2023-02-22 | 1011.7 | 758.8762 | -14.7 | 0.4
2023-02-23 | 1019.2 | 764.5019 | -12.3 | 0
2023-02-24 | 1006.8 | 755.2007 | -7.1 | 2.1
2023-02-25 | 997.1 | 747.9247 | -0.6 | 4.5 | 346
2023-02-26 | 997.2 | 747.9997 | 0.1 | 10.8
2023-02-27 | 1018.1 | 763.6768 | -3.8 | 0.3
2023-02-28 | 1014.6 | 761.0515 | -5.2 | 0.8
2023-03-01 | 1010.9 | 758.2761 | -4.5 | 0.4
2023-03-02 | 1009.5 | 757.226 | -3.8 | 0.4
2023-03-03 | 1002.3 | 751.8252 | -0.8 | 1.1
2023-03-04 | 993.6 | 745.2994 | -2.1 | 3.1 | 362
2023-03-05 | 992.5 | 744.4742 | -2.5 | 1.9
2023-03-06 | 1000.7 | 750.6251 | -3.4 | 1.5 | 373
2023-03-07 | 1004.5 | 753.4755 | -3.8 | 3.3
2023-03-08 | 1001.8 | 751.4502 | -5.7 | 2.3
2023-03-09 | 999.2 | 749.4999 | -2.9 | 2.1
2023-03-10 | 1007.3 | 755.5757 | -6.5 | 0
2023-03-11 | 1006.9 | 755.2757 | -5.8 | 2.5
2023-03-12 | 990.9 | 743.2741 | 1 | 17.1 | 393
2023-03-13 | 1011.8 | 758.9512 | -4.4 | 0.4
2023-03-14 | 1010.4 | 757.901 | 0.7 | 2.1
2023-03-15 | 1012.2 | 759.2512 | 5 | 0
2023-03-16 | 1014.5 | 760.9764 | 2 | 2.1
2023-03-17 | 1026.4 | 769.9026 | 1.8 | 0
2023-03-18 | 1035 | 776.3535 | -0.4 | 0 | 353
2023-03-19 | 1027.6 | 770.8028 | -1.3 | 0
2023-03-20 | 1019.6 | 764.802 | -0.4 | 0
2023-03-21 | 1011.2 | 758.5011 | 3.6 | 0.4
2023-03-22 | 1014.9 | 761.2765 | 3.6 | 0.8
2023-03-23 | 1011.4 | 758.6511 | 6.8 | 0
2023-03-24 | 1004.2 | 753.2504 | 6.8 | 7.1
2023-03-25 | 1002.3 | 751.8252 | 6.1 | 0.9 | 23
2023-03-26 | 999.3 | 749.5749 | 5.7 | 9.1
2023-03-27 | 1001.3 | 751.0751 | 4.3 | 1.1
2023-03-28 | 1009.3 | 757.0759 | 4.5 | 0
2023-03-29 | 1006.2 | 754.7506 | 6.1 | 5.1
2023-03-30 | 1011.2 | 758.5011 | 3.1 | 0
2023-03-31 | 1007 | 755.3507 | 0.5 | 0.8
2023-04-01 | 1006.2 | 754.7506 | 3.5 | 0 | 23
2023-04-02 | 1011.9 | 759.0262 | 7.4 | 0.5
2023-04-03 | 1015.2 | 761.5015 | 8.8 | 0.8
2023-04-04 | 1016.3 | 762.3266 | 9.4 | 0.4
2023-04-05 | 1020.9 | 765.7771 | 8.1 | 0
2023-04-06 | 1024.3 | 768.3274 | 8.8 | 0
2023-04-07 | 1026.9 | 770.2777 | 6.2 | 0
2023-04-08 | 1027.9 | 771.0278 | 6.9 | 0 | 44
2023-04-09 | 1027 | 770.3527 | 8.8 | 0
2023-04-10 | 1026.1 | 769.6776 | 8.3 | 0.4
2023-04-11 | 1021 | 765.8521 | 9.5 | 0.9
2023-04-12 | 1017 | 762.8517 | 9.9 | 0
2023-04-13 | 1015.1 | 761.4265 | 12.2 | 0
2023-04-14 | 1022.5 | 766.9773 | 5.6 | 0
2023-04-15 | 1031 | 773.3531 | 3.7 | 0 | 63
2023-04-16 | 1031 | 773.3531 | 6.4 | 0
2023-04-17 | 1028.5 | 771.4778 | 9.2 | 0
2023-04-18 | 1026 | 769.6026 | 10.2 | 0
2023-04-19 | 1025.7 | 769.3776 | 12.4 | 0
2023-04-20 | 1021.3 | 766.0771 | 11.4 | 0
2023-04-21 | 1015.2 | 761.5015 | 10.7 | 0
2023-04-22 | 1012.7 | 759.6263 | 10.4 | 0 | 83
2023-04-23 | 1016.2 | 762.2516 | 11.2 | 0
2023-04-24 | 1016.1 | 762.1766 | 12.8 | 0
2023-04-25 | 1011.4 | 758.6511 | 14.4 | 0
2023-04-26 | 1004.4 | 753.4004 | 11.9 | 8.1
2023-04-27 | 1010.6 | 758.0511 | 13.1 | 0
2023-04-28 | 1012.8 | 759.7013 | 10.4 | 1.2
2023-04-29 | 1017.9 | 763.5268 | 6.9 | 12.1
2023-04-30 | 1016.1 | 762.1766 | 6.5 | 1.1
2023-05-01 | 1012.8 | 759.7013 | 6.8 | 5.6 | 85
2023-05-02 | 1023.1 | 767.4273 | 8.1 | 0
2023-05-03 | 1020.3 | 765.327 | 9.7 | 0.5
2023-05-04 | 1023.5 | 767.7274 | 8.3 | 0
2023-05-05 | 1022.6 | 767.0523 | 5.4 | 0
2023-05-06 | 1025.9 | 769.5276 | 2.4 | 0 | 103
2023-05-07 | 1030.2 | 772.753 | 3.2 | 0
2023-05-08 | 1033 | 774.8533 | 5.1 | 0
2023-05-09 | 1031.2 | 773.5031 | 7 | 0
2023-05-10 | 1025.2 | 769.0025 | 10.5 | 0
2023-05-11 | 1023.5 | 767.7274 | 12.3 | 3.1
2023-05-12 | 1021.9 | 766.5272 | 14.2 | 0
2023-05-13 | 1021.4 | 766.1521 | 16.2 | 0 | 143
2023-05-14 | 1023.9 | 768.0274 | 14 | 0
2023-05-15 | 1023.9 | 768.0274 | 12.7 | 0
2023-05-16 | 1022.8 | 767.2023 | 14.1 | 0
2023-05-17 | 1022.5 | 766.9773 | 17 | 0 | 167
2023-05-18 | 1021.7 | 766.3772 | 17.9 | 0
2023-05-19 | 1025.3 | 769.0775 | 13.9 | 0.5
2023-05-20 | 1026.9 | 770.2777 | 11.8 | 0
2023-05-21 | 1023.7 | 767.8774 | 11.4 | 5.1
2023-05-22 | 1023.1 | 767.4273 | 11.7 | 8.1
2023-05-23 | 1018.7 | 764.1269 | 15.1 | 1.1
2023-05-24 | 1015.9 | 762.0266 | 17 | 1
2023-05-25 | 1015.6 | 761.8016 | 16.2 | 8.1
2023-05-26 | 1014.1 | 760.6764 | 18.3 | 0
2023-05-27 | 1015.3 | 761.5765 | 16.7 | 0
2023-05-28 | 1017.9 | 763.5268 | 12 | 2.1 | 212
2023-05-29 | 1019.9 | 765.027 | 14.3 | 0
2023-05-30 | 1016.6 | 762.5517 | 15.3 | 0
2023-05-31 | 1013.7 | 760.3764 | 9.9 | 7.1
2023-06-01 | 1011.2 | 758.5011 | 13.6 | 0
2023-06-02 | 1009.3 | 757.0759 | 15.4 | 8.1
2023-06-03 | 1013.2 | 760.0013 | 9 | 11.1
2023-06-04 | 1021.2 | 766.0021 | 9.3 | 0 | 232
2023-06-05 | 1020.4 | 765.402 | 12 | 0.8
2023-06-06 | 1020.6 | 765.5521 | 14.2 | 0
2023-06-07 | 1018.8 | 764.2019 | 16.7 | 0.2
2023-06-08 | 1018.1 | 763.6768 | 17.8 | 0.6
2023-06-09 | 1016.7 | 762.6267 | 17.4 | 0.5
2023-06-10 | 1024 | 768.1024 | 13.9 | 0 | 253
2023-06-11 | 1028.3 | 771.3278 | 12.9 | 0
2023-06-12 | 1026.9 | 770.2777 | 14 | 0
2023-06-13 | 1023.1 | 767.4273 | 15.7 | 0
2023-06-14 | 1019.5 | 764.7269 | 18.6 | 0
2023-06-15 | 1017.4 | 763.1517 | 20 | 0
2023-06-16 | 1013.7 | 760.3764 | 21.7 | 0
2023-06-17 | 1013.8 | 760.4514 | 22 | 0 | 245
2023-06-18 | 1017.1 | 762.9267 | 20.1 | 0
2023-06-19 | 1017.1 | 762.9267 | 18.4 | 0
2023-06-20 | 1014.4 | 760.9014 | 17.1 | 2.1
2023-06-21 | 1018.1 | 763.6768 | 16 | 0
2023-06-22 | 1015.9 | 762.0266 | 19.4 | 0
2023-06-23 | 1010.4 | 757.901 | 16.7 | 11.1
2023-06-24 | 1012.3 | 759.3262 | 16.6 | 0 | 273
2023-06-25 | 1015.7 | 761.8766 | 17.5 | 0
2023-06-26 | 1013.5 | 760.2264 | 19.1 | 0
2023-06-27 | 1010.7 | 758.1261 | 18 | 0.4
2023-06-28 | 1008 | 756.1008 | 16.2 | 1.1
2023-06-29 | 1002.3 | 751.8252 | 15.7 | 25.1
2023-06-30 | 999 | 749.3499 | 14.7 | 10.1
2023-07-01 | 997.5 | 748.2247 | 19.1 | 1.1 | 300
2023-07-02 | 1001.1 | 750.9251 | 18.6 | 2.1
2023-07-03 | 1017.7 | 763.3768 | 20.1 | 0
2023-07-04 | 1018.9 | 764.2769 | 22.4 | 0
2023-07-05 | 1015.4 | 761.6515 | 22.2 | 5.1
2023-07-06 | 1014.7 | 761.1265 | 19.8 | 0
2023-07-07 | 1011 | 758.3511 | 19.9 | 0
2023-07-08 | 1010.4 | 757.901 | 16.3 | 0 | 320
2023-07-09 | 1010.4 | 757.901 | 13.7 | 0
2023-07-10 | 1008.8 | 756.7009 | 12.4 | 1.2
2023-07-11 | 1007.2 | 755.5007 | 13.4 | 10.5
2023-07-12 | 1009 | 756.8509 | 15.1 | 2.1
2023-07-13 | 1011.6 | 758.8012 | 15.9 | 3.1
2023-07-14 | 1014.8 | 761.2015 | 18.1 | 0
2023-07-15 | 1014.5 | 760.9764 | 20 | 0 | 343
2023-07-16 | 1004.4 | 753.4004 | 20.7 | 8.1
2023-07-17 | 999.8 | 749.95 | 15.7 | 11.7
2023-07-18 | 1004.1 | 753.1754 | 16.2 | 0.9
2023-07-19 | 1006.7 | 755.1257 | 16.7 | 0 | 367
2023-07-20 | 1010.6 | 758.0511 | 17.3 | 0
2023-07-21 | 1009.9 | 757.526 | 16.2 | 0.9
2023-07-22 | 1008 | 756.1008 | 14.9 | 4.6
2023-07-23 | 1004.4 | 753.4004 | 18 | 0.8
2023-07-24 | 1000.2 | 750.25 | 19.9 | 49.1
2023-07-25 | 1004.1 | 753.1754 | 20.3 | 0.4 | 355
2023-07-26 | 1002.6 | 752.0503 | 19.3 | 15.1
2023-07-27 | 1006.2 | 754.7506 | 15.9 | 6
2023-07-28 | 1007.4 | 755.6507 | 17.4 | 0 | 154
2023-07-29 | 1009.3 | 757.0759 | 18.7 | 0 | 113
2023-07-30 | 1007.4 | 755.6507 | 17.4 | 0
2023-07-31 | 1009.3 | 757.0759 | 18.7 | 0
2023-08-01 | 1010.6 | 758.0511 | 20.5 | 0
2023-08-02 | 1009.6 | 757.301 | 20.6 | 0
2023-08-03 | 1008.7 | 756.6259 | 22.6 | 0
2023-08-04 | 1011.4 | 758.6511 | 23.4 | 0
2023-08-05 | 1017.9 | 763.5268 | 22.8 | 0 | 151
2023-08-06 | 1017.4 | 763.1517 | 25.1 | 0 | 168
2023-08-07 | 1011.8 | 758.9512 | 25.1 | 0
2023-08-08 | 1009.4 | 757.1509 | 22.4 | 0
2023-08-09 | 1013.8 | 760.4514 | 20.6 | 0
2023-08-10 | 1022.5 | 766.9773 | 19.4 | 0
2023-08-11 | 1021.2 | 766.0021 | 20 | 1.1
2023-08-12 | 1016 | 762.1016 | 20.3 | 5.4 | 208
2023-08-13 | 1014 | 760.6014 | 18.5 | 0.4
2023-08-14 | 1017.1 | 762.9267 | 19.1 | 2.1
2023-08-15 | 1021.3 | 766.0771 | 20.3 | 0
2023-08-16 | 1024 | 768.1024 | 20 | 0
2023-08-17 | 1023.6 | 767.8024 | 21.1 | 0
2023-08-18 | 1024.3 | 768.3274 | 21.3 | 0
2023-08-19 | 1023.9 | 768.0274 | 22.9 | 0 | 248
2023-08-20 | 1018.3 | 763.8268 | 20.3 | 10.1
2023-08-21 | 1016.5 | 762.4766 | 17.3 | 0
2023-08-22 | 1011.7 | 758.8762 | 15 | 0
2023-08-23 | 1010.2 | 757.751 | 15 | 5.1
2023-08-24 | 1013.1 | 759.9263 | 13.7 | 2.1
2023-08-25 | 1016.5 | 762.4766 | 13.7 | 0
2023-08-26 | 1015.7 | 761.8766 | 12.4 | 5.1 | 270
2023-08-27 | 1011.8 | 758.9512 | 15.2 | 0
2023-08-28 | 1012 | 759.1012 | 15.8 | 0
2023-08-29 | 1014.4 | 760.9014 | 13.2 | 0.5
2023-08-30 | 1015.7 | 761.8766 | 16 | 0
2023-08-31 | 1015.5 | 761.7265 | 18.1 | 0
2023-09-01 | 1014.9 | 761.2765 | 20.2 | 0
2023-09-02 | 1017.1 | 762.9267 | 16.3 | 7.1 | 196
2023-09-03 | 1020.4 | 765.402 | 16.6 | 0
2023-09-04 | 1022.7 | 767.1273 | 15.7 | 0
2023-09-05 | 1023.2 | 767.5023 | 15.3 | 0
2023-09-06 | 1017.3 | 763.0767 | 16 | 0
2023-09-07 | 1023.4 | 767.6523 | 11.8 | 0
2023-09-08 | 1018.5 | 763.9769 | 11.3 | 0.4
2023-09-09 | 1022.8 | 767.2023 | 11.6 | 0 | 276
2023-09-10 | 1022.5 | 766.9773 | 13.6 | 0
2023-09-11 | 1019.4 | 764.6519 | 13.1 | 0
2023-09-12 | 1021.6 | 766.3022 | 13 | 0
2023-09-13 | 1022.7 | 767.1273 | 12.7 | 0
2023-09-14 | 1020.6 | 765.5521 | 13.7 | 0
2023-09-15 | 1021.7 | 766.3772 | 13.9 | 0
2023-09-16 | 1028.2 | 771.2528 | 11.7 | 0 | 303
2023-09-17 | 1027.5 | 770.7278 | 10.1 | 0
2023-09-18 | 1021.9 | 766.5272 | 12.6 | 0
2023-09-19 | 1019.1 | 764.4269 | 14.7 | 0
2023-09-20 | 1016.5 | 762.4766 | 17.6 | 0
2023-09-21 | 1020 | 765.102 | 17 | 0
2023-09-22 | 1024.4 | 768.4024 | 18.1 | 0
2023-09-23 | 1025 | 768.8525 | 17.5 | 0
2023-09-24 | 1023.2 | 767.5023 | 18.6 | 0 | 340
2023-09-25 | 1029.6 | 772.303 | 15.8 | 0.9
2023-09-26 | 1033.5 | 775.2283 | 11.9 | 0
2023-09-27 | 1031.3 | 773.5781 | 11.8 | 0
2023-09-28 | 1027.4 | 770.6527 | 13.4 | 0
2023-09-29 | 1023.5 | 767.7274 | 15.5 | 0
2023-09-30 | 1017.7 | 763.3768 | 15.1 | 0 | 347
2023-10-01 | 1013 | 759.8513 | 13.4 | 1.1
2023-10-02 | 1016.3 | 762.3266 | 10.1 | 0
2023-10-03 | 1018.1 | 763.6768 | 10.9 | 0
2023-10-04 | 1009.6 | 757.301 | 13.4 | 1.1
2023-10-05 | 1012.6 | 759.5513 | 9.5 | 1.1
2023-10-06 | 1005.2 | 754.0005 | 8.4 | 3.9
2023-10-07 | 994.4 | 745.8994 | 3.9 | 14.1 | 366
2023-10-08 | 986 | 739.5986 | 3.8 | 3.1
2023-10-09 | 1000.5 | 750.4751 | 2.4 | 5.5
2023-10-10 | 1013.5 | 760.2264 | 1.2 | 0.3
2023-10-11 | 1019.4 | 764.6519 | 2.3 | 0
2023-10-12 | 1002.6 | 752.0503 | 8.5 | 1.5
2023-10-13 | 1010.3 | 757.826 | 8.8 | 0
2023-10-14 | 1008.5 | 756.4759 | 8.6 | 2.1 | 373
2023-10-15 | 1003.3 | 752.5753 | 11 | 6.1
2023-10-16 | 1003 | 752.3503 | 6.2 | 2.1
2023-10-17 | 1004.6 | 753.5505 | 3 | 1.1
2023-10-18 | 1007.8 | 755.9508 | 3.8 | 2.1
2023-10-19 | 1008 | 756.1008 | 4.5 | 2.7
2023-10-20 | 1011.9 | 759.0262 | 4.3 | 0.9
2023-10-21 | 1020.4 | 765.402 | 2.5 | 0 | 379
2023-10-22 | 1020.1 | 765.177 | 0.4 | 0
2023-10-23 | 1004.3 | 753.3254 | 3.9 | 11.1
2023-10-24 | 1012.5 | 759.4762 | 1.3 | 1.1
2023-10-25 | 1019.7 | 764.877 | -1 | 0
2023-10-26 | 1016.2 | 762.2516 | -1.7 | 0.4
2023-10-27 | 1005.1 | 753.9255 | -2 | 12.1
2023-10-28 | 996.6 | 747.5497 | -0.4 | 5.5 | 383
2023-10-29 | 1007.7 | 755.8758 | 0 | 4.4
2023-10-30 | 1010.9 | 758.2761 | 1 | 11.1
2023-10-31 | 1012.9 | 759.7763 | 7.7 | 0
2023-11-01 | 1005.6 | 754.3006 | 11.8 | 0
2023-11-02 | 1005 | 753.8505 | 7.6 | 15.1
2023-11-03 | 1017.2 | 763.0017 | 2.2 | 0
2023-11-04 | 1014.4 | 760.9014 | 2.3 | 2.1
2023-11-05 | 1002 | 751.6002 | 9.6 | 1.2 | 331
2023-11-06 | 996.9 | 747.7747 | 9.2 | 9.1
2023-11-07 | 1004.2 | 753.2504 | 8.6 | 2.5
2023-11-08 | 1010.9 | 758.2761 | 7.2 | 0
2023-11-09 | 1010.2 | 757.751 | 5.3 | 0
2023-11-10 | 1017.6 | 763.3018 | 5 | 0
2023-11-11 | 1016.5 | 762.4766 | 4.6 | 0 | 223
2023-11-12 | 999.8 | 749.95 | 4.4 | 9.1 | 218
2023-11-13 | 995.6 | 746.7996 | 3.9 | 6.5
2023-11-14 | 1001.5 | 751.2251 | 2.9 | 8.1
2023-11-15 | 1004.4 | 753.4004 | 1.3 | 0
2023-11-16 | 1010.9 | 758.2761 | 0.4 | 0.5
2023-11-17 | 1021.7 | 766.3772 | -2.9 | 0.4
2023-11-18 | 1027.8 | 770.9528 | -6.5 | 0 | 143
2023-11-19 | 1024.7 | 768.6275 | -8.4 | 0
2023-11-20 | 1017.2 | 763.0017 | -6.9 | 0.3
2023-11-21 | 1015.1 | 761.4265 | -8.7 | 0.4
2023-11-22 | 1018.3 | 763.8268 | -8.9 | 0.3
2023-11-23 | 1002.3 | 751.8252 | -8.4 | 4.1
2023-11-24 | 979.1 | 734.4229 | -6.7 | 6.1
2023-11-25 | 994.7 | 746.1245 | -6.3 | 7.4
2023-11-26 | 1002.8 | 752.2003 | -4 | 0.6 | 185
2023-11-27 | 986.5 | 739.9737 | -1.5 | 18.1
2023-11-28 | 1002.6 | 752.0503 | -4.5 | 0.9
2023-11-29 | 1012.2 | 759.2512 | -5.5 | 2.1
2023-11-30 | 1004.5 | 753.4755 | -2.4 | 10.1
2023-12-01 | 1006.4 | 754.9006 | -4.6 | 2.5
2023-12-02 | 1009.5 | 757.226 | -5 | 1.3 | 233
2023-12-03 | 1009 | 756.8509 | -6 | 13.1
2023-12-04 | 1013.4 | 760.1513 | -8.3 | 4.4
2023-12-05 | 1022.8 | 767.2023 | -10.4 | 0.4
2023-12-06 | 1032.7 | 774.6283 | -11.8 | 0
2023-12-07 | 1039.6 | 779.804 | -11.6 | 1
2023-12-08 | 1039.3 | 779.5789 | -13.4 | 0.9
2023-12-09 | 1034.3 | 775.8284 | -14.2 | 1.1
2023-12-10 | 1029 | 771.8529 | -11.9 | 2 | 281
2023-12-11 | 1024.3 | 768.3274 | -8.2 | 2.9
2023-12-12 | 1020.1 | 765.177 | -7.2 | 4
2023-12-13 | 1022.7 | 767.1273 | -10.9 | 4.1
2023-12-14 | 1022.5 | 766.9773 | -11.2 | 5.1
2023-12-15 | 1013.8 | 760.4514 | -8.9 | 18.1
2023-12-16 | 1021.4 | 766.1521 | -7.7 | 1.3
2023-12-17 | 1011.1 | 758.4261 | -1.9 | 3.1 | 303
2023-12-18 | 1010 | 757.601 | 0 | 0
2023-12-19 | 1004.8 | 753.7005 | 1.7 | 2.1
2023-12-20 | 999.8 | 749.95 | 2.8 | 0.9
2023-12-21 | 995.9 | 747.0246 | 0.5 | 8.1
2023-12-22 | 990.6 | 743.0491 | 0 | 0.5
2023-12-23 | 985.4 | 739.1485 | 0.8 | 2.1
2023-12-24 | 988.4 | 741.3988 | -1.1 | 0.3 | 249
2023-12-25 | 991.7 | 743.8742 | -1.8 | 0
2023-12-26 | 991.4 | 743.6491 | -1.4 | 2.7
2023-12-27 | 1000.5 | 750.4751 | -2.4 | 1.1
2023-12-28 | 1012.2 | 759.2512 | -3.3 | 0.3
2023-12-29 | 1004.1 | 753.1754 | -2.1 | 2.1
2023-12-30 | 999.9 | 750.025 | 1.9 | 6.1 | 200
2023-12-31 | 1000.9 | 750.7751 | -1.1 | 6.1
Formulas:
Дата = [Дата, row above]+1

## 2022 (H-X&P-T)
Дата | Давление, мм рт. ст. |  | Температура, гр.С | Осадки, мм | Уровень грунтовых вод, см
| гПа | мм рт. ст. | Temper 2m | мм | см
2022-01-01 | 1017.7 | 751.9002 | -2 | 2.1 | 370
2022-01-02 | 1018.4 | 759.4012 | -6.7 | 2.8
2022-01-03 | 1028.6 | 752.2753 | -8.4 | 0
2022-01-04 | 1029.3 | 752.8004 | -8.4 | 0.4
2022-01-05 | 1029.3 | 747.9247 | -6.3 | 8.3
2022-01-06 | 1025.1 | 747.1746 | -0.7 | 3.1
2022-01-07 | 1020.9 | 752.8004 | -3.8 | 0.8
2022-01-08 | 1014 | 764.952 | -5.8 | 1.1 | 393
2022-01-09 | 1014 | 763.9018 | -5.8 | 2.1
2022-01-10 | 1017 | 763.3018 | -6.7 | 9.1
2022-01-11 | 1021.2 | 771.3278 | -9.8 | 1.3
2022-01-12 | 1021.9 | 771.6279 | -13.5 | 0.8
2022-01-13 | 1019.5 | 757.451 | -15.6 | 2.3
2022-01-14 | 1008.1 | 736.0731 | -0.4 | 6.1
2022-01-15 | 1011.5 | 744.8493 | -2.2 | 4
2022-01-16 | 1008.2 | 755.7257 | -3.9 | 0.4 | 400
2022-01-17 | 1016.1 | 742.599 | -4.3 | 5.8
2022-01-18 | 1020.8 | 753.2504 | -4.4 | 10.1
2022-01-19 | 1018.5 | 761.7265 | -7.9 | 0.5
2022-01-20 | 1020.1 | 753.2504 | -3.9 | 0
2022-01-21 | 1016 | 749.2749 | -4.8 | 6.1
2022-01-22 | 1011.8 | 755.3507 | -5.6 | 3.1 | 403
2022-01-23 | 1011.2 | 770.5777 | -4.3 | 2.3
2022-01-24 | 1013.1 | 776.5785 | -7.4 | 0
2022-01-25 | 1012.7 | 766.4522 | -9.5 | 0.3
2022-01-26 | 1007.8 | 761.8016 | -6.7 | 5.1
2022-01-27 | 1005.3 | 760.5264 | -7.5 | 0.6
2022-01-28 | 1004.6 | 754.0755 | -7.1 | 1
2022-01-29 | 995.1 | 753.8505 | -5.5 | 5.1 | 406
2022-01-30 | 994.9 | 747.3996 | -4.2 | 2
2022-01-31 | 0 | 744.3992 | -2.8 | 5
2022-02-01 | 1009.8 | 747.3246 | -1.9 | 3.3
2022-02-02 | 1018.2 | 754.3756 | -4.1 | 0.8
2022-02-03 | 1011.4 | 759.1012 | -6.2 | 1.4
2022-02-04 | 1004.1 | 761.2015 | -5.6 | 2.1
2022-02-05 | 1008.1 | 760.1513 | -8.8 | 0 | 412
2022-02-06 | 1011.1 | 753.6255 | -9.5 | 4.1
2022-02-07 | 1014.8 | 751.6002 | -2.1 | 1.7
2022-02-08 | 1022.8 | 754.5256 | -0.1 | 2.9
2022-02-09 | 1021.5 | 756.5509 | -1.3 | 0.3
2022-02-10 | 1017.5 | 755.6507 | -0.3 | 2.1
2022-02-11 | 1019.4 | 757.0009 | 0.1 | 0
2022-02-12 | 1015.7 | 762.3266 | -1.3 | 0 | 415
2022-02-13 | 1007.2 | 765.7021 | -1.5 | 0
2022-02-14 | 1012.2 | 763.3018 | -1.8 | 0
2022-02-15 | 1025.8 | 765.5521 | -1.6 | 0
2022-02-16 | 1022.6 | 763.0017 | -2.1 | 0
2022-02-17 | 1016.3 | 747.8497 | 0.6 | 0.4
2022-02-18 | 1023.9 | 744.7743 | 1.5 | 5
2022-02-19 | 1024.8 | 747.8497 | 0.5 | 4.1
2022-02-20 | 1026.8 | 748.7498 | 0.9 | 3.1
2022-02-21 | 1021.5 | 750.175 | 0.5 | 0.5
2022-02-22 | 1030.4 | 747.3996 | 2.2 | 6.1
2022-02-23 | 1045.5 | 756.1008 | 0.6 | 0.7
2022-02-24 | 1035.3 | 767.1273 | -0.9 | 0
2022-02-25 | 1016.2 | 765.252 | -1.2 | 0
2022-02-26 | 1005.4 | 766.3022 | -0.1 | 0
2022-02-27 | 1008.8 | 775.6784 | -0.9 | 0
2022-02-28 | 1017 | 777.0286 | -3.1 | 0
2022-03-01 | 1021.2 | 775.4534 | -3.8 | 0
2022-03-02 | 1010.1 | 768.6275 | -1.4 | 0
2022-03-03 | 1013.8 | 759.9263 | -1.1 | 0
2022-03-04 | 1001.7 | 760.2264 | -3.1 | 0
2022-03-05 | 1009.6 | 762.8517 | -1.7 | 0 | 330
2022-03-06 | 1016.4 | 760.8264 | -3.8 | 0
2022-03-07 | 998.5 | 757.601 | -0.9 | 0.5
2022-03-08 | 1003.2 | 763.6768 | -4.7 | 3.3
2022-03-09 | 1018.2 | 770.9528 | -8.1 | 0
2022-03-10 | 1028.8 | 778.0787 | -9.6 | 0
2022-03-11 | 1030.4 | 773.9532 | -5.9 | 0
2022-03-12 | 1020 | 768.7025 | -3.9 | 0.3 | 336
2022-03-13 | 1012.9 | 770.8028 | -1.3 | 0
2022-03-14 | 1009.6 | 769.7526 | 1.5 | 0.6
2022-03-15 | 1009.9 | 776.1285 | -2.2 | 0
2022-03-16 | 1016.2 | 778.9788 | -3.3 | 0
2022-03-17 | 1013.3 | 782.8044 | -4.1 | 0
2022-03-18 | 1009.6 | 782.9544 | -1.7 | 0
2022-03-19 | 1014.1 | 782.2043 | 1.7 | 0 | 348
2022-03-20 | 1015.7 | 778.3788 | 3.2 | 0
2022-03-21 | 1003.1 | 775.9784 | 5.4 | 0
2022-03-22 | 1001.3 | 774.5533 | 5.6 | 0
2022-03-23 | 1013.3 | 769.9777 | 5.1 | 0
2022-03-24 | 1020.4 | 763.7518 | 4.6 | 0
2022-03-25 | 1017.3 | 763.6768 | 3.2 | 0
2022-03-26 | 1018.2 | 748.0747 | 3.3 | 2.1 | 290
2022-03-27 | 1022.2 | 753.6255 | -3.3 | 3.8 | 270
2022-03-28 | 1027.3 | 751.9002 | -4 | 4.1
2022-03-29 | 1033 | 747.7747 | 0.1 | 1.9
2022-03-30 | 1030.1 | 755.5007 | -2.4 | 0.3
2022-03-31 | 1016.7 | 758.5011 | -1.7 | 2.1
2022-04-01 | 1010.4 | 758.6511 | 0.9 | 0
2022-04-02 | 1007.1 | 751.0751 | -0.4 | 21 | 190
2022-04-03 | 1008.7 | 748.1497 | -0.6 | 8
2022-04-04 | 1010.7 | 754.0005 | -1.3 | 0
2022-04-05 | 1005.7 | 750.6251 | 0.7 | 0
2022-04-06 | 1003.2 | 750.8501 | 1.1 | 4
2022-04-07 | 1001.9 | 752.8754 | 1.9 | 1
2022-04-08 | 1001.7 | 748.7498 | 9.1 | 0
2022-04-09 | 1021.6 | 752.5003 | 6.6 | 5 | 62
2022-04-10 | 1025.4 | 755.8758 | 6.3 | 4 | 22
2022-04-11 | 1029.1 | 758.5011 | 3.4 | 8
2022-04-12 | 1030.6 | 758.8012 | 3.1 | 8
2022-04-13 | 1023.1 | 763.1517 | 3.6 | 0
2022-04-14 | 1018.3 | 764.7269 | 5.7 | 0
2022-04-15 | 1016.1 | 761.5015 | 6.7 | 0
2022-04-16 | 1019.4 | 762.0266 | 3.3 | 6 | 22
2022-04-17 | 1020.8 | 766.7522 | 2.5 | 0
2022-04-18 | 1021.3 | 765.102 | 5.1 | 0
2022-04-19 | 1022.7 | 763.9769 | 7.5 | 0
2022-04-20 | 1019.2 | 762.4766 | 10.1 | 0
2022-04-21 | 1007.8 | 764.5019 | 7.2 | 3
2022-04-22 | 1014.2 | 766.2271 | 7.5 | 0
2022-04-23 | 1013.8 | 762.2516 | 10.4 | 0 | 40
2022-04-24 | 1007.3 | 759.3262 | 9.6 | 3
2022-04-25 | 1008.3 | 757.0759 | 11.4 | 1
2022-04-26 | 1012 | 755.6507 | 12.1 | 4
2022-04-27 | 1008.3 | 761.3515 | 8.6 | 0
2022-04-28 | 1013.9 | 768.7775 | 4.4 | 0
2022-04-29 | 1018.7 | 768.7025 | 4.8 | 1
2022-04-30 | 1008.6 | 768.6275 | 3.5 | 1 | 62
2022-05-01 | 1011.8 | 767.3523 | 6.6 | 0 | 53
2022-05-02 | 1015.9 | 762.8517 | 9.9 | 0
2022-05-03 | 1000.7 | 755.9508 | 11.6 | 0 | 60
2022-05-04 | 1001 | 760.3764 | 6 | 0.7
2022-05-05 | 1007 | 769.3026 | 5.2 | 0
2022-05-06 | 1005.5 | 770.9528 | 9.6 | 0
2022-05-07 | 1011.3 | 768.6275 | 13.1 | 0 | 76
2022-05-08 | 1006.3 | 763.9769 | 13.6 | 1.1
2022-05-09 | 1013.6 | 766.0771 | 7 | 2.7
2022-05-10 | 1026.2 | 763.3768 | 6.6 | 0 | 83
2022-05-11 | 1026.1 | 757.526 | 12.1 | 0
2022-05-12 | 1022.6 | 751.6002 | 14 | 3.1
2022-05-13 | 1017.8 | 752.6503 | 12.3 | 2.8
2022-05-14 | 1014.5 | 753.3254 | 11.9 | 0 | 97
2022-05-15 | 1008.4 | 753.1754 | 10.8 | 2.1
2022-05-16 | 1012.6 | 754.6006 | 10 | 0.7
2022-05-17 | 1010.7 | 754.0755 | 8 | 6.1
2022-05-18 | 1006.4 | 759.5513 | 10.8 | 0.4
2022-05-19 | 1005.1 | 761.0515 | 9.8 | 4.1
2022-05-20 | 1003.3 | 763.0017 | 8.8 | 0
2022-05-21 | 1006.6 | 757.601 | 10.3 | 0
2022-05-22 | 1014.3 | 753.8505 | 9 | 0 | 115
2022-05-23 | 1012.5 | 754.3756 | 8.2 | 0
2022-05-24 | 1017.9 | 756.8509 | 7.8 | 0
2022-05-25 | 1022.6 | 761.1265 | 8 | 0
2022-05-26 | 1020 | 754.1505 | 12.5 | 2.1
2022-05-27 | 1017.5 | 749.8 | 10.7 | 33.1
2022-05-28 | 1013.3 | 751.4502 | 9.5 | 0 | 93
2022-05-29 | 1010.5 | 759.1762 | 9.8 | 6.1
2022-05-30 | 1017.1 | 765.027 | 13.7 | 0
2022-05-31 | 1020 | 0 | 0 | 0
2022-06-01 | 1021 | 766.0771 | 17.8 | 0.4
2022-06-02 | 1023.4 | 764.3519 | 19.2 | 0
2022-06-03 | 1024.5 | 763.3018 | 16.3 | 8.1
2022-06-04 | 1023.2 | 765.102 | 15.7 | 0 | 80
2022-06-05 | 1017.9 | 761.8766 | 13.9 | 3.1
2022-06-06 | 1014.1 | 762.3266 | 15.3 | 0.4
2022-06-07 | 1012.5 | 762.4016 | 15.9 | 0
2022-06-08 | 1011.7 | 760.9764 | 17.9 | 0
2022-06-09 | 1012 | 759.9263 | 20.6 | 0
2022-06-10 | 1012.8 | 760.6014 | 21.9 | 0.9
2022-06-11 | 1012.6 | 761.8016 | 19.8 | 0 | 126
2022-06-12 | 1009.2 | 760.8264 | 19.6 | 1.1
2022-06-13 | 1007.3 | 758.3511 | 18.5 | 0.6
2022-06-14 | 1013.7 | 756.5509 | 19 | 8.1
2022-06-15 | 1012.6 | 758.0511 | 14.9 | 0
2022-06-16 | 1014.5 | 759.8513 | 17 | 0
2022-06-17 | 1023.8 | 760.4514 | 15.8 | 1.1
2022-06-18 | 1027 | 760.6764 | 16.5 | 0 | 167
2022-06-19 | 1025 | 756.1008 | 18.8 | 0.4
2022-06-20 | 1022 | 755.1257 | 15.3 | 3.1
2022-06-21 | 1020.8 | 752.0503 | 14.8 | 1.5
2022-06-22 | 1020.6 | 752.5003 | 17.2 | 0.4
2022-06-23 | 1020.9 | 759.0262 | 18.8 | 0
2022-06-24 | 1019.3 | 761.9516 | 20.5 | 0
2022-06-25 | 1016.2 | 763.9769 | 22.9 | 0 | 203
2022-06-26 | 1013.1 | 765.7021 | 25.4 | 0
2022-06-27 | 1010.6 | 764.5019 | 26.6 | 0
2022-06-28 | 1005.1 | 765.477 | 23.3 | 0
2022-06-29 | 1005.6 | 766.5272 | 19.5 | 0
2022-06-30 | 1006.6 | 763.6018 | 19.7 | 0
2022-07-01 | 1008.1 | 764.802 | 19.1 | 0
2022-07-02 | 1009.9 | 766.0771 | 19.2 | 0 | 230
2022-07-03 | 1012 | 761.8766 | 24.1 | 0.5
2022-07-04 | 1013.5 | 761.3515 | 25.2 | 0
2022-07-05 | 1015.4 | 761.4265 | 23 | 10.1
2022-07-06 | 1018.2 | 760.6014 | 22.6 | 4.1
2022-07-07 | 1023 | 759.5513 | 22.3 | 8.1
2022-07-08 | 1025.2 | 763.7518 | 19.4 | 0
2022-07-09 | 1022.7 | 761.5015 | 20.3 | 0 | 218
2022-07-10 | 1018.5 | 758.0511 | 20.1 | 16.1
2022-07-11 | 1017.8 | 756.9259 | 24.1 | 2.1
2022-07-12 | 1019.2 | 757.526 | 21.9 | 1.1
2022-07-13 | 1018.1 | 759.4012 | 20.2 | 0
2022-07-14 | 1015.8 | 755.2757 | 18.5 | 3.1
2022-07-15 | 1012.8 | 756.1008 | 18.3 | 11.1
2022-07-16 | 1011.5 | 760.4514 | 16.9 | 0 | 203
2022-07-17 | 1011.2 | 761.8766 | 17.8 | 0
2022-07-18 | 1009.2 | 761.2015 | 15.5 | 4.1
2022-07-19 | 1007.3 | 760.9014 | 15.5 | 0
2022-07-20 | 1008.4 | 756.0258 | 15.1 | 4
2022-07-21 | 1008.5 | 755.5007 | 15.7 | 1
2022-07-22 | 1010.5 | 760.3764 | 19.9 | 0
2022-07-23 | 1008.1 | 761.1265 | 22.7 | 0
2022-07-24 | 1014.2 | 758.2761 | 23.5 | 0 | 255
2022-07-25 | 1020.7 | 756.0258 | 22 | 0
2022-07-26 | 1022.1 | 757.0759 | 23 | 0
2022-07-27 | 1019.6 | 757.976 | 25.2 | 0
2022-07-28 | 1013.9 | 759.6263 | 22.6 | 16
2022-07-29 | 1006.6 | 763.3768 | 18.8 | 0
2022-07-30 | 1004.8 | 764.802 | 18.3 | 0 | 283
2022-07-31 | 1006.2 | 764.2019 | 19.2 | 0
2022-08-01 | 1010.4 | 763.5268 | 20.7 | 0
2022-08-02 | 1006.2 | 762.4766 | 20.9 | 0
2022-08-03 | 1009.1 | 763.3768 | 23.5 | 0
2022-08-04 | 1015.8 | 765.6271 | 24.4 | 0
2022-08-05 | 1016.3 | 766.2271 | 25.3 | 0
2022-08-06 | 1011.1 | 764.877 | 25.4 | 0 | 313
2022-08-07 | 1009.1 | 763.6768 | 22.5 | 0.8
2022-08-08 | 1015.2 | 766.4522 | 18.4 | 2.1
2022-08-09 | 1017.5 | 766.7522 | 18.8 | 0
2022-08-10 | 1015.5 | 767.3523 | 18.7 | 0
2022-08-11 | 1014.9 | 769.0025 | 19.8 | 0
2022-08-12 | 1010.6 | 768.6275 | 21.2 | 0
2022-08-13 | 1016.4 | 766.9773 | 22.1 | 0 | 326
2022-08-14 | 1020.6 | 765.6271 | 23.1 | 0
2022-08-15 | 1015.2 | 765.8521 | 23.7 | 0
2022-08-16 | 1014.5 | 766.2271 | 23.8 | 0
2022-08-17 | 1013.5 | 764.1269 | 24.8 | 0
2022-08-18 | 1010.7 | 764.6519 | 24.4 | 0
2022-08-19 | 1010.6 | 767.8774 | 22.7 | 0
2022-08-20 | 1012.9 | 769.7526 | 19.1 | 0 | 348
2022-08-21 | 1012.5 | 767.9524 | 20.7 | 0
2022-08-22 | 1014.4 | 767.6523 | 22.5 | 0.5
2022-08-23 | 1019.4 | 769.9777 | 25.2 | 0
2022-08-24 | 1020.3 | 771.1778 | 25 | 0
2022-08-25 | 1017.6 | 768.7025 | 24.9 | 0
2022-08-26 | 1014.8 | 766.7522 | 25.4 | 0
2022-08-27 | 1019.4 | 766.3022 | 25.1 | 0 | 370
2022-08-28 | 1020 | 763.0017 | 24.6 | 0
2022-08-29 | 1016.7 | 758.2761 | 21.5 | 0
2022-08-30 | 1015.2 | 756.4759 | 21.6 | 0
2022-08-31 | 1011.5 | 756.2508 | 16.6 | 0.6
2022-09-01 | 1003.1 | 758.2761 | 10.2 | 0.4
2022-09-02 | 1006 | 762.3266 | 8.5 | 1.1
2022-09-03 | 1001.8 | 767.5773 | 9.7 | 0
2022-09-04 | 1007.1 | 766.9773 | 10.3 | 0 | 393
2022-09-05 | 1018.2 | 765.7021 | 8.1 | 2.1
2022-09-06 | 1023.3 | 764.3519 | 8.6 | 0.4
2022-09-07 | 1022.9 | 761.1265 | 7.8 | 2.1
2022-09-08 | 1019.1 | 764.2769 | 7.9 | 1.5
2022-09-09 | 1015 | 770.5777 | 8.2 | 0
2022-09-10 | 1016.5 | 770.7278 | 9.1 | 0
2022-09-11 | 1018.7 | 766.2271 | 10.3 | 0
2022-09-12 | 1013.9 | 763.6018 | 10.8 | 2.1
2022-09-13 | 1007.7 | 760.4514 | 11.4 | 0.4
2022-09-14 | 1008.4 | 753.4755 | 11 | 1.4
2022-09-15 | 1012.6 | 751.8252 | 10.5 | 9.1
2022-09-16 | 1019.2 | 749.6499 | 11.1 | 11.1
2022-09-17 | 1021.1 | 751.9002 | 11.4 | 0.6 | 429
2022-09-18 | 1023.6 | 751.0751 | 10.5 | 3.1
2022-09-19 | 1020.6 | 743.8742 | 11 | 7.1
2022-09-20 | 1015.5 | 758.2011 | 11.2 | 0
2022-09-21 | 1013.2 | 762.0266 | 9.6 | 4.1
2022-09-22 | 1012.6 | 761.8016 | 10.7 | 4.1
2022-09-23 | 1011.8 | 760.0763 | 11 | 0
2022-09-24 | 1005 | 750.1 | 8.2 | 28.1 | 430
2022-09-25 | 1004.5 | 751.5252 | 7.2 | 7.1
2022-09-26 | 1008.4 | 757.676 | 7.4 | 0.4
2022-09-27 | 1022.4 | 759.0262 | 7 | 0
2022-09-28 | 1031 | 752.6503 | 8.3 | 0.4
2022-09-29 | 1035.9 | 757.0009 | 9.4 | 0
2022-09-30 | 1036.4 | 761.5765 | 11.5 | 0
2022-10-01 | 1036.8 | 759.2512 | 13.5 | 3.6
2022-10-02 | 1035.9 | 753.8505 | 10.8 | 18.7
2022-10-03 | 1035.7 | 747.1746 | 12 | 28.1
2022-10-04 | 1037.4 | 755.2757 | 9.5 | 5.1
2022-10-05 | 1040.5 | 760.0013 | 6.8 | 3.1
2022-10-06 | 1043.1 | 763.1517 | 8.8 | 0.7
2022-10-07 | 1044 | 766.4522 | 10.9 | 0
2022-10-08 | 1042.3 | 767.2773 | 10.1 | 0 | 410
2022-10-09 | 1037.9 | 762.8517 | 10.5 | 0.8
2022-10-10 | 1034.1 | 767.9524 | 8.9 | 0.6
2022-10-11 | 1027.2 | 767.1273 | 5.6 | 0
2022-10-12 | 1018.5 | 764.952 | 4.3 | 0.5
2022-10-13 | 1014.4 | 768.2524 | 5.3 | 0
2022-10-14 | 1010.5 | 769.3026 | 3.2 | 0
2022-10-15 | 1014.6 | 770.2027 | 5 | 0 | 410
2022-10-16 | 1012.9 | 772.978 | 5.7 | 0
2022-10-17 | 1013.1 | 769.2275 | 5.6 | 1.1
2022-10-18 | 1010.1 | 761.4265 | 8.6 | 9.1
2022-10-19 | 1015.6 | 756.2508 | 7.2 | 3.1
2022-10-20 | 1017.2 | 762.6267 | 5 | 0
2022-10-21 | 998.2 | 765.9271 | 2.9 | 0.4
2022-10-22 | 997.1 | 766.1521 | 4.8 | 0
2022-10-23 | 1005.5 | 760.0763 | 4.3 | 1.1
2022-10-24 | 1017 | 760.0763 | 4.9 | 0
2022-10-25 | 1029.1 | 765.6271 | 1 | 0
2022-10-26 | 1021.9 | 766.3022 | 1.6 | 0
2022-10-27 | 1015.3 | 766.7522 | 2.7 | 0
2022-10-28 | 1014.7 | 766.6772 | 4.8 | 1.4
2022-10-29 | 1025.1 | 757.901 | 8.7 | 4 | 413
2022-10-30 | 1026.2 | 749.6499 | 6.6 | 5.1
2022-10-31 | 1025.2 | 0 | 0 | 0
2022-11-01 | 1023.4 | 762.5517 | 0.7 | 0.5
2022-11-02 | 1022.7 | 761.7265 | 1.1 | 0
2022-11-03 | 1019.5 | 763.6768 | -2.2 | 0
2022-11-04 | 1022 | 764.5019 | -1.7 | 0
2022-11-05 | 1017.6 | 770.0527 | -0.4 | 0 | 421
2022-11-06 | 1011.6 | 771.4028 | -1.5 | 0
2022-11-07 | 1011 | 767.2773 | 0.8 | 2.1
2022-11-08 | 1003.1 | 762.4016 | 3.3 | 3.6
2022-11-09 | 1018.9 | 763.3768 | 7.5 | 1.4
2022-11-10 | 1032.1 | 764.7269 | 7.9 | 0
2022-11-11 | 1020.7 | 765.477 | 7.4 | 0
2022-11-12 | 1008.4 | 758.5761 | 9.2 | 2.1 | 427
2022-11-13 | 1022 | 760.6014 | 7.3 | 0.8
2022-11-14 | 1029 | 769.0025 | 0.3 | 0.4
2022-11-15 | 1034.9 | 764.802 | -1.7 | 4.1
2022-11-16 | 1031.1 | 762.1016 | -3.6 | 3.1
2022-11-17 | 1025.1 | 759.4762 | -5 | 1.9
2022-11-18 | 1017.3 | 758.5761 | -5.9 | 2
2022-11-19 | 1005.8 | 764.2769 | -7 | 0 | 433
2022-11-20 | 987.2 | 766.3022 | -3.1 | 6.1
2022-11-21 | 994.8 | 765.327 | -3.7 | 0
2022-11-22 | 1008 | 757.1509 | -1.7 | 10.1
2022-11-23 | 1018.2 | 756.7009 | 0.3 | 3
2022-11-24 | 1013.2 | 764.7269 | -3.6 | 2.1
2022-11-25 | 1012.1 | 770.9528 | -5.6 | 0.3
2022-11-26 | 1007.5 | 774.8533 | -5.3 | 0 | 436
2022-11-27 | 1004.6 | 776.5035 | -4.1 | 0.7
2022-11-28 | 1004.5 | 779.7289 | -4.3 | 1.1
2022-11-29 | 999.5 | 782.4293 | -6.8 | 0
2022-11-30 | 974.3 | 783.2544 | -10.6 | 0
2022-12-01 | 989.7 | 783.7795 | -12.4 | 0
2022-12-02 | 999.2 | 783.4044 | -9.8 | 0
2022-12-03 | 999.6 | 785.5797 | -10 | 1.8 | 443
2022-12-04 | 1006.2 | 787.0799 | -9.2 | 0
2022-12-05 | 1014.5 | 782.5043 | -11.8 | 0
2022-12-06 | 1021 | 774.7783 | -9.2 | 0
2022-12-07 | 1014.3 | 770.8028 | -9.7 | 0
2022-12-08 | 1020.5 | 766.5272 | -8.1 | 2.1
2022-12-09 | 1026.7 | 765.252 | -4.7 | 1.1
2022-12-10 | 1033.5 | 760.0763 | -2.8 | 9.3 | 448
2022-12-11 | 1034.7 | 757.676 | -0.4 | 8.1
2022-12-12 | 1032.2 | 752.7253 | 2.3 | 22.1
2022-12-13 | 1027.1 | 756.1008 | 0.3 | 3.8
2022-12-14 | 1025.8 | 756.7009 | -4.5 | 17.1
2022-12-15 | 1022.4 | 765.102 | -6 | 3.3
2022-12-16 | 1010.4 | 766.0771 | -4.1 | 2.1
2022-12-17 | 1011.5 | 765.8521 | -4.3 | 6.1 | 423
2022-12-18 | 1013.4 | 763.6018 | -5.6 | 22.1
2022-12-19 | 987.1 | 771.5529 | -6.8 | 0
2022-12-20 | 997.1 | 767.6523 | -7.1 | 0
2022-12-21 | 1009.9 | 762.7767 | -5.5 | 0.5
2022-12-22 | 1015.8 | 756.9259 | 0.3 | 6.1
2022-12-23 | 1015 | 755.4257 | 0.6 | 1.2
2022-12-24 | 1006.1 | 756.9259 | 1 | 4.5 | 410
2022-12-25 | 995.1 | 768.1024 | -3 | 0.3
2022-12-26 | 1001 | 772.753 | -4.8 | 0
2022-12-27 | 1015.9 | 764.3519 | -5.2 | 5.3
2022-12-28 | 1025.5 | 758.7261 | -1.7 | 6.1
2022-12-29 | 1025.3 | 762.6267 | -2.2 | 1
2022-12-30 | 1020 | 760.0013 | -0.5 | 2.7
2022-12-31 | 1009.7 | 761.3515 | 0.4 | 10.1 | 393
Formulas:
Дата = [Дата, row above]+1

## 2021 (H-X&P-T)
Дата | Давление, мм рт. ст. |  | Температура, гр.С | Осадки, мм | Уровень грунтовых вод, см
| гПа | мм рт. ст. | Temper 2m | мм | см
2021-01-01 | 1017.7 | 763.3768 | -0.9 | 2.6
2021-01-02 | 1018.4 | 763.9018 | -0.3 | 5.1
2021-01-03 | 1028.6 | 771.5529 | -0.4 | 1.7
2021-01-04 | 1029.3 | 772.0779 | -1.2 | 0.8
2021-01-05 | 1029.3 | 772.0779 | -2.1 | 1.1
2021-01-06 | 1025.1 | 768.9275 | -3.8 | 1.6
2021-01-07 | 1020.9 | 765.7771 | -5.6 | 3.1 | 423
2021-01-08 | 1014 | 760.6014 | -3.6 | 1
2021-01-09 | 1014 | 760.6014 | -5.5 | 1.7
2021-01-10 | 1017 | 762.8517 | -8.2 | 2.3
2021-01-11 | 1021.2 | 766.0021 | -8.9 | 1.2
2021-01-12 | 1021.9 | 766.5272 | -10.1 | 0.9
2021-01-13 | 1019.5 | 764.7269 | -10.4 | 0.7
2021-01-14 | 1008.1 | 756.1758 | -13.1 | 12.1
2021-01-15 | 1011.5 | 758.7261 | -14.8 | 0.5
2021-01-16 | 1008.2 | 756.2508 | -15.7 | 9.1
2021-01-17 | 1016.1 | 762.1766 | -19 | 2.1
2021-01-18 | 1020.8 | 765.7021 | -20.3 | 0.3
2021-01-19 | 1018.5 | 763.9769 | -15.8 | 0.7
2021-01-20 | 1020.1 | 765.177 | -9.9 | 0.8
2021-01-21 | 1016 | 762.1016 | -13.2 | 4.1
2021-01-22 | 1011.8 | 758.9512 | -5.3 | 0.4
2021-01-23 | 1011.2 | 758.5011 | -0.1 | 0 | 439
2021-01-24 | 1013.1 | 759.9263 | 0.5 | 0
2021-01-25 | 1012.7 | 759.6263 | 1.6 | 0.2
2021-01-26 | 1007.8 | 755.9508 | 0.4 | 1.1
2021-01-27 | 1005.3 | 754.0755 | 1 | 1.1
2021-01-28 | 1004.6 | 753.5505 | -0.4 | 7
2021-01-29 | 995.1 | 746.4245 | -0.1 | 2.3
2021-01-30 | 994.9 | 746.2745 | -3.3 | 3.1 | 448
2021-01-31 | 0 | 0 | 0 | 0
2021-02-01 | 1009.8 | 757.451 | -3.7 | 0.4
2021-02-02 | 1018.2 | 763.7518 | -8.5 | 0
2021-02-03 | 1011.4 | 758.6511 | -7.9 | 1.1
2021-02-04 | 1004.1 | 753.1754 | -2.8 | 7.1
2021-02-05 | 1008.1 | 756.1758 | -10.2 | 4.3
2021-02-06 | 1011.1 | 758.4261 | -15 | 0.4 | 453
2021-02-07 | 1014.8 | 761.2015 | -15.2 | 0.7
2021-02-08 | 1022.8 | 767.2023 | -14.6 | 0.6
2021-02-09 | 1021.5 | 766.2271 | -14.3 | 4.1
2021-02-10 | 1017.5 | 763.2268 | -13.4 | 3.1
2021-02-11 | 1019.4 | 764.6519 | -13.7 | 1.1
2021-02-12 | 1015.7 | 761.8766 | -14.5 | 17.1
2021-02-13 | 1007.2 | 755.5007 | -14.3 | 20.1 | 461
2021-02-14 | 1012.2 | 759.2512 | -14 | 3.1
2021-02-15 | 1025.8 | 769.4526 | -16.4 | 0
2021-02-16 | 1022.6 | 767.0523 | -17.8 | 0
2021-02-17 | 1016.3 | 762.3266 | -11.5 | 2
2021-02-18 | 1023.9 | 768.0274 | -15.8 | 0
2021-02-19 | 1024.8 | 768.7025 | -15.1 | 0
2021-02-20 | 1026.8 | 770.2027 | -11.8 | 0 | 468
2021-02-21 | 1021.5 | 766.2271 | -8.7 | 4
2021-02-22 | 1030.4 | 772.903 | -11 | 1
2021-02-23 | 1045.5 | 784.2296 | -19.5 | 0
2021-02-24 | 1035.3 | 776.5785 | -16.2 | 3
2021-02-25 | 1016.2 | 762.2516 | -3.7 | 3
2021-02-26 | 1005.4 | 754.1505 | 4.2 | 1
2021-02-27 | 1008.8 | 756.7009 | 1.5 | 0 | 478
2021-02-28 | 1017 | 762.8517 | 0.2 | 2
2021-03-01 | 1021.2 | 766.0021 | 0.3 | 0
2021-03-02 | 1010.1 | 757.676 | 2.9 | 0
2021-03-03 | 1013.8 | 760.4514 | 0.1 | 0
2021-03-04 | 1001.7 | 751.3752 | 0.8 | 2.5
2021-03-05 | 1009.6 | 757.301 | -3.6 | 0
2021-03-06 | 1016.4 | 762.4016 | -7.1 | 0.4 | 473
2021-03-07 | 998.5 | 748.9748 | -6.2 | 4.8
2021-03-08 | 1003.2 | 752.5003 | -6.9 | 2.1
2021-03-09 | 1018.2 | 763.7518 | -12.2 | 0.4
2021-03-10 | 1028.8 | 771.7029 | -16.6 | 0
2021-03-11 | 1030.4 | 772.903 | -14.3 | 0
2021-03-12 | 1020 | 765.102 | -11.5 | 0
2021-03-13 | 1012.9 | 759.7763 | -5 | 3.1 | 468
2021-03-14 | 1009.6 | 757.301 | -0.3 | 3.1
2021-03-15 | 1009.9 | 757.526 | 1.8 | 3.8
2021-03-16 | 1016.2 | 762.2516 | 1 | 3.1
2021-03-17 | 1013.3 | 760.0763 | 0 | 0
2021-03-18 | 1009.6 | 757.301 | -0.2 | 0.7
2021-03-19 | 1014.1 | 760.6764 | -0.7 | 0.8
2021-03-20 | 1015.7 | 761.8766 | -2.8 | 0 | 452
2021-03-21 | 1003.1 | 752.4253 | -2.3 | 1.6
2021-03-22 | 1001.3 | 751.0751 | -0.1 | 1.1
2021-03-23 | 1013.3 | 760.0763 | -1.6 | 0
2021-03-24 | 1020.4 | 765.402 | -0.9 | 0
2021-03-25 | 1017.3 | 763.0767 | 3.5 | 0
2021-03-26 | 1018.2 | 763.7518 | 3.4 | 0
2021-03-27 | 1022.2 | 766.7522 | 4.4 | 0 | 436
2021-03-28 | 1027.3 | 770.5777 | 4.5 | 0
2021-03-29 | 1033 | 774.8533 | 3.2 | 0
2021-03-30 | 1030.1 | 772.678 | 2.3 | 0.4
2021-03-31 | 1016.7 | 762.6267 | 3.5 | 7.4
2021-04-01 | 1010.4 | 757.901 | 6.1 | 2.1
2021-04-02 | 1007.1 | 755.4257 | 2.7 | 14
2021-04-03 | 1008.7 | 756.6259 | 1.8 | 0 | 48
2021-04-04 | 1010.7 | 758.1261 | 2.1 | 0.4
2021-04-05 | 1005.7 | 754.3756 | 3.2 | 0
2021-04-06 | 1003.2 | 752.5003 | 5.6 | 0
2021-04-07 | 1001.9 | 751.5252 | 6 | 2.1
2021-04-08 | 1001.7 | 751.3752 | 1.9 | 14.1
2021-04-09 | 1021.6 | 766.3022 | 2.8 | 0
2021-04-10 | 1025.4 | 769.1525 | 5.5 | 0 | 26
2021-04-11 | 1029.1 | 771.9279 | 9.3 | 0
2021-04-12 | 1030.6 | 773.0531 | 9.9 | 0
2021-04-13 | 1023.1 | 767.4273 | 14.6 | 0
2021-04-14 | 1018.3 | 763.8268 | 16 | 0
2021-04-15 | 1016.1 | 762.1766 | 14.5 | 0
2021-04-16 | 1019.4 | 764.6519 | 11.8 | 0
2021-04-17 | 1020.8 | 765.7021 | 12.6 | 0 | 44
2021-04-18 | 1021.3 | 766.0771 | 9.5 | 0
2021-04-19 | 1022.7 | 767.1273 | 9.8 | 0
2021-04-20 | 1019.2 | 764.5019 | 5.5 | 4.1
2021-04-21 | 1007.8 | 755.9508 | 3.4 | 11.6
2021-04-22 | 1014.2 | 760.7514 | 8.7 | 0
2021-04-23 | 1013.8 | 760.4514 | 8.7 | 6.5 | 48
2021-04-24 | 1007.3 | 755.5757 | 4.2 | 11.1
2021-04-25 | 1008.3 | 756.3258 | 3.2 | 0.5
2021-04-26 | 1012 | 759.1012 | 4.3 | 0
2021-04-27 | 1008.3 | 756.3258 | 2.7 | 2.1
2021-04-28 | 1013.9 | 760.5264 | 4.1 | 0.8
2021-04-29 | 1018.7 | 764.1269 | 7.1 | 0
2021-04-30 | 1008.6 | 756.5509 | 9.8 | 2
2021-05-01 | 1011.8 | 758.9512 | 9.4 | 4.1 | 53
2021-05-02 | 1015.9 | 762.0266 | 9 | 0
2021-05-03 | 1000.7 | 750.6251 | 11.9 | 6.1
2021-05-04 | 1001 | 750.8501 | 5 | 1.5
2021-05-05 | 1007 | 755.3507 | 7.9 | 1
2021-05-06 | 1005.5 | 754.2255 | 11.2 | 1.1
2021-05-07 | 1011.3 | 758.5761 | 9.2 | 0
2021-05-08 | 1006.3 | 754.8256 | 8.4 | 37.1 | 53
2021-05-09 | 1013.6 | 760.3014 | 6.9 | 2.9
2021-05-10 | 1026.2 | 769.7526 | 9.6 | 0
2021-05-11 | 1026.1 | 769.6776 | 14.3 | 0
2021-05-12 | 1022.6 | 767.0523 | 14.3 | 4.1
2021-05-13 | 1017.8 | 763.4518 | 12.5 | 1.2
2021-05-14 | 1014.5 | 760.9764 | 14.8 | 2.1
2021-05-15 | 1008.4 | 756.4008 | 17.2 | 0.4 | 43
2021-05-16 | 1012.6 | 759.5513 | 17 | 0
2021-05-17 | 1010.7 | 758.1261 | 21.8 | 0
2021-05-18 | 1006.4 | 754.9006 | 24.1 | 0
2021-05-19 | 1005.1 | 753.9255 | 21.8 | 0
2021-05-20 | 1003.3 | 752.5753 | 16.1 | 3.1
2021-05-21 | 1006.6 | 755.0507 | 13 | 0
2021-05-22 | 1014.3 | 760.8264 | 13.7 | 0 | 79
2021-05-23 | 1012.5 | 759.4762 | 15.3 | 0.6
2021-05-24 | 1017.9 | 763.5268 | 14.4 | 0
2021-05-25 | 1022.6 | 767.0523 | 15.3 | 0
2021-05-26 | 1020 | 765.102 | 17.9 | 0.4
2021-05-27 | 1017.5 | 763.2268 | 16.8 | 8.1
2021-05-28 | 1013.3 | 760.0763 | 17.7 | 3.1
2021-05-29 | 1010.5 | 757.976 | 14.6 | 14.1 | 113
2021-05-30 | 1017.1 | 762.9267 | 10.3 | 0
2021-05-31 | 1020 | 765.102 | 9.6 | 0
2021-06-01 | 1021 | 765.8521 | 11.7 | 0
2021-06-02 | 1023.4 | 767.6523 | 14.4 | 0
2021-06-03 | 1024.5 | 768.4774 | 15.6 | 0
2021-06-04 | 1023.2 | 767.5023 | 17.2 | 0
2021-06-05 | 1017.9 | 763.5268 | 18.3 | 0 | 113
2021-06-06 | 1014.1 | 760.6764 | 17.2 | 2.1
2021-06-07 | 1012.5 | 759.4762 | 17.3 | 2.1
2021-06-08 | 1011.7 | 758.8762 | 17.5 | 21.1
2021-06-09 | 1012 | 759.1012 | 16.6 | 2.1
2021-06-10 | 1012.8 | 759.7013 | 14.1 | 11.5
2021-06-11 | 1012.6 | 759.5513 | 14.8 | 9.1
2021-06-12 | 1009.2 | 757.0009 | 17.4 | 8.1
2021-06-13 | 1007.3 | 755.5757 | 19.3 | 0 | 132
2021-06-14 | 1013.7 | 760.3764 | 21 | 0
2021-06-15 | 1012.6 | 759.5513 | 21.1 | 10.1
2021-06-16 | 1014.5 | 760.9764 | 19.7 | 0
2021-06-17 | 1023.8 | 767.9524 | 19.3 | 0
2021-06-18 | 1027 | 770.3527 | 21.1 | 0
2021-06-19 | 1025 | 768.8525 | 22.2 | 0
2021-06-20 | 1022 | 766.6022 | 23.8 | 0 | 122
2021-06-21 | 1020.8 | 765.7021 | 25.1 | 0
2021-06-22 | 1020.6 | 765.5521 | 26.5 | 0
2021-06-23 | 1020.9 | 765.7771 | 27.8 | 0
2021-06-24 | 1019.3 | 764.5769 | 27.9 | 0
2021-06-25 | 1016.2 | 762.2516 | 26.5 | 0
2021-06-26 | 1013.1 | 759.9263 | 26 | 0 | 183
2021-06-27 | 1010.6 | 758.0511 | 25.9 | 3.1
2021-06-28 | 1005.1 | 753.9255 | 22.1 | 42.1
2021-06-29 | 1005.6 | 754.3006 | 18.1 | 2.6
2021-06-30 | 1006.6 | 755.0507 | 16.2 | 0
2021-07-01 | 1008.1 | 756.1758 | 19 | 10
2021-07-02 | 1009.9 | 757.526 | 19.5 | 0
2021-07-03 | 1012 | 759.1012 | 18.8 | 0 | 155
2021-07-04 | 1013.5 | 760.2264 | 18.5 | 0
2021-07-05 | 1015.4 | 761.6515 | 21.3 | 0
2021-07-06 | 1018.2 | 763.7518 | 22.6 | 0
2021-07-07 | 1023 | 767.3523 | 23 | 0
2021-07-08 | 1025.2 | 769.0025 | 24.7 | 0
2021-07-09 | 1022.7 | 767.1273 | 25.5 | 0
2021-07-10 | 1018.5 | 763.9769 | 26.6 | 0
2021-07-11 | 1017.8 | 763.4518 | 26.6 | 0 | 178
2021-07-12 | 1019.2 | 764.5019 | 25.8 | 0
2021-07-13 | 1018.1 | 763.6768 | 26.2 | 0
2021-07-14 | 1015.8 | 761.9516 | 27.1 | 0
2021-07-15 | 1012.8 | 759.7013 | 22.1 | 1
2021-07-16 | 1011.5 | 758.7261 | 24.9 | 0
2021-07-17 | 1011.2 | 758.5011 | 25.1 | 0 | 208
2021-07-18 | 1009.2 | 757.0009 | 23.6 | 4
2021-07-19 | 1007.3 | 755.5757 | 22.4 | 0
2021-07-20 | 1008.4 | 756.4008 | 22 | 0
2021-07-21 | 1008.5 | 756.4759 | 19.8 | 0
2021-07-22 | 1010.5 | 757.976 | 17.2 | 0
2021-07-23 | 1008.1 | 756.1758 | 17.1 | 0
2021-07-24 | 1014.2 | 760.7514 | 17.3 | 0 | 249
2021-07-25 | 1020.7 | 765.6271 | 18.2 | 0
2021-07-26 | 1022.1 | 766.6772 | 20.9 | 0
2021-07-27 | 1019.6 | 764.802 | 23.4 | 0
2021-07-28 | 1013.9 | 760.5264 | 19.1 | 8
2021-07-29 | 1006.6 | 755.0507 | 21.1 | 1
2021-07-30 | 1004.8 | 753.7005 | 20.6 | 10
2021-07-31 | 1006.2 | 754.7506 | 21.2 | 0 | 282
2021-08-01 | 1010.4 | 757.901 | 19.9 | 0.9
2021-08-02 | 1006.2 | 754.7506 | 23 | 3.1
2021-08-03 | 1009.1 | 756.9259 | 19.6 | 5.1
2021-08-04 | 1015.8 | 761.9516 | 17.3 | 0
2021-08-05 | 1016.3 | 762.3266 | 16.4 | 1.1
2021-08-06 | 1011.1 | 758.4261 | 17.4 | 4.1
2021-08-07 | 1009.1 | 756.9259 | 20.3 | 5.1
2021-08-08 | 1015.2 | 761.5015 | 20.1 | 3.4
2021-08-09 | 1017.5 | 763.2268 | 22.2 | 0
2021-08-10 | 1015.5 | 761.7265 | 23.4 | 0
2021-08-11 | 1014.9 | 761.2765 | 19.5 | 11.1
2021-08-12 | 1010.6 | 758.0511 | 19.2 | 15.1 | 325
2021-08-13 | 1016.4 | 762.4016 | 17.4 | 0
2021-08-14 | 1020.6 | 765.5521 | 18.1 | 0
2021-08-15 | 1015.2 | 761.5015 | 19.6 | 0
2021-08-16 | 1014.5 | 760.9764 | 21.2 | 0
2021-08-17 | 1013.5 | 760.2264 | 23.1 | 0
2021-08-18 | 1010.7 | 758.1261 | 22 | 4.1
2021-08-19 | 1010.6 | 758.0511 | 19.3 | 0
2021-08-20 | 1012.9 | 759.7763 | 19.8 | 0
2021-08-21 | 1012.5 | 759.4762 | 18.5 | 0.4
2021-08-22 | 1014.4 | 760.9014 | 15.7 | 0.8 | 343
2021-08-23 | 1019.4 | 764.6519 | 15.2 | 0
2021-08-24 | 1020.3 | 765.327 | 14.1 | 0
2021-08-25 | 1017.6 | 763.3018 | 14 | 0
2021-08-26 | 1014.8 | 761.2015 | 16.1 | 2.5
2021-08-27 | 1019.4 | 764.6519 | 18.3 | 3.1
2021-08-28 | 1020 | 765.102 | 17.4 | 0
2021-08-29 | 1016.7 | 762.6267 | 18.5 | 0
2021-08-30 | 1015.2 | 761.5015 | 19.3 | 4.1
2021-08-31 | 1011.5 | 758.7261 | 20.7 | 3.1
2021-09-01 | 1003.1 | 752.4253 | 15.8 | 5.1
2021-09-02 | 1006 | 754.6006 | 10.8 | 5.1
2021-09-03 | 1001.8 | 751.4502 | 7.7 | 4.1
2021-09-04 | 1007.1 | 755.4257 | 7.6 | 3.1 | 370
2021-09-05 | 1018.2 | 763.7518 | 6.2 | 1.1
2021-09-06 | 1023.3 | 767.5773 | 7.6 | 0
2021-09-07 | 1022.9 | 767.2773 | 9.5 | 0.3
2021-09-08 | 1019.1 | 764.4269 | 12.2 | 0.5
2021-09-09 | 1015 | 761.3515 | 14.9 | 0.4
2021-09-10 | 1016.5 | 762.4766 | 15.4 | 0.3
2021-09-11 | 1018.7 | 764.1269 | 13.9 | 0 | 387
2021-09-12 | 1013.9 | 760.5264 | 15.5 | 0
2021-09-13 | 1007.7 | 755.8758 | 16.9 | 0
2021-09-14 | 1008.4 | 756.4008 | 11.7 | 0
2021-09-15 | 1012.6 | 759.5513 | 8.6 | 0
2021-09-16 | 1019.2 | 764.5019 | 7 | 0.9
2021-09-17 | 1021.1 | 765.9271 | 6.4 | 0
2021-09-18 | 1023.6 | 767.8024 | 5.4 | 0 | 403
2021-09-19 | 1020.6 | 765.5521 | 6 | 3.1
2021-09-20 | 1015.5 | 761.7265 | 5.7 | 17.1
2021-09-21 | 1013.2 | 760.0013 | 6.4 | 13.1
2021-09-22 | 1012.6 | 759.5513 | 6.3 | 8.7
2021-09-23 | 1011.8 | 758.9512 | 8.5 | 3.7
2021-09-24 | 1005 | 753.8505 | 8 | 0
2021-09-25 | 1004.5 | 753.4755 | 8.6 | 6.1 | 393
2021-09-26 | 1008.4 | 756.4008 | 9.3 | 2.7
2021-09-27 | 1022.4 | 766.9022 | 9.2 | 1.1
2021-09-28 | 1031 | 773.3531 | 7.2 | 2.1
2021-09-29 | 1035.9 | 777.0286 | 5.2 | 0
2021-09-30 | 1036.4 | 777.4036 | 5 | 0
2021-10-01 | 1036.8 | 777.7037 | 4.6 | 0
2021-10-02 | 1035.9 | 777.0286 | 4.1 | 0 | 393
2021-10-03 | 1035.7 | 776.8786 | 3.8 | 0
2021-10-04 | 1037.4 | 778.1537 | 5.8 | 0
2021-10-05 | 1040.5 | 780.4791 | 6.2 | 0
2021-10-06 | 1043.1 | 782.4293 | 8 | 0
2021-10-07 | 1044 | 783.1044 | 4.8 | 0
2021-10-08 | 1042.3 | 781.8292 | 3.9 | 0
2021-10-09 | 1037.9 | 778.5288 | 4.2 | 0 | 403
2021-10-10 | 1034.1 | 775.6784 | 5.1 | 0
2021-10-11 | 1027.2 | 770.5027 | 5 | 0
2021-10-12 | 1018.5 | 763.9769 | 7.3 | 0
2021-10-13 | 1014.4 | 760.9014 | 9 | 2.5
2021-10-14 | 1010.5 | 757.976 | 7.9 | 5.1
2021-10-15 | 1014.6 | 761.0515 | 6 | 14.1
2021-10-16 | 1012.9 | 759.7763 | 8.3 | 0.8 | 403
2021-10-17 | 1013.1 | 759.9263 | 4.8 | 0
2021-10-18 | 1010.1 | 757.676 | 4.8 | 3.1
2021-10-19 | 1015.6 | 761.8016 | 2.7 | 0.8
2021-10-20 | 1017.2 | 763.0017 | 1 | 3.1
2021-10-21 | 998.2 | 748.7498 | 9.4 | 3.6
2021-10-22 | 997.1 | 747.9247 | 10.2 | 2.1
2021-10-23 | 1005.5 | 754.2255 | 5.7 | 0 | 403
2021-10-24 | 1017 | 762.8517 | 2.4 | 3.1
2021-10-25 | 1029.1 | 771.9279 | -0.7 | 0
2021-10-26 | 1021.9 | 766.5272 | 2.2 | 0
2021-10-27 | 1015.3 | 761.5765 | 3.9 | 0
2021-10-28 | 1014.7 | 761.1265 | 6.8 | 2.6
2021-10-29 | 1025.1 | 768.9275 | 6.9 | 0
2021-10-30 | 1026.2 | 769.7526 | 9.7 | 0 | 410
2021-10-31 | 1025.2 | 769.0025 | 4.8 | 0
2021-11-01 | 1023.4 | 767.6523 | 3.8 | 0
2021-11-02 | 1022.7 | 767.1273 | 0.5 | 0
2021-11-03 | 1019.5 | 764.7269 | 4.4 | 2.1
2021-11-04 | 1022 | 766.6022 | 7.3 | 6.1 | 428
2021-11-05 | 1017.6 | 763.3018 | 8.7 | 1.1
2021-11-06 | 1011.6 | 758.8012 | 8.2 | 0
2021-11-07 | 1011 | 758.3511 | 5.2 | 5.1
2021-11-08 | 1003.1 | 752.4253 | 5.3 | 2.5
2021-11-09 | 1018.9 | 764.2769 | -0.1 | 4.1
2021-11-10 | 1032.1 | 774.1782 | -1.9 | 0
2021-11-11 | 1020.7 | 765.6271 | 0.8 | 3.1
2021-11-12 | 1008.4 | 756.4008 | 1.6 | 3.8
2021-11-13 | 1022 | 766.6022 | 2.9 | 0 | 423
2021-11-14 | 1029 | 771.8529 | 1.1 | 2.1
2021-11-15 | 1034.9 | 776.2785 | -0.4 | 0.8
2021-11-16 | 1031.1 | 773.4281 | -2.3 | 0
2021-11-17 | 1025.1 | 768.9275 | -1.4 | 0
2021-11-18 | 1017.3 | 763.0767 | -1.4 | 0.7
2021-11-19 | 1005.8 | 754.4506 | 1.1 | 1.2
2021-11-20 | 987.2 | 740.4987 | 1 | 8.1 | 410
2021-11-21 | 994.8 | 746.1995 | 1.2 | 1.8
2021-11-22 | 1008 | 756.1008 | -1.2 | 0.5
2021-11-23 | 1018.2 | 763.7518 | -5.5 | 0
2021-11-24 | 1013.2 | 760.0013 | -5 | 2
2021-11-25 | 1012.1 | 759.1762 | 1.5 | 1
2021-11-26 | 1007.5 | 755.7257 | 1.8 | 0
2021-11-27 | 1004.6 | 753.5505 | 1.6 | 3 | 400
2021-11-28 | 1004.5 | 753.4755 | 2.9 | 0
2021-11-29 | 999.5 | 749.725 | 2.8 | 0
2021-11-30 | 974.3 | 730.8224 | 1.8 | 22
2021-12-01 | 989.7 | 742.374 | -3.6 | 6.1
2021-12-02 | 999.2 | 749.4999 | -4.8 | 2.3
2021-12-03 | 999.6 | 749.8 | 0.4 | 5.4
2021-12-04 | 1006.2 | 754.7506 | -3.6 | 1.1 | 367
2021-12-05 | 1014.5 | 760.9764 | -3.4 | 1.7
2021-12-06 | 1021 | 765.8521 | -3.6 | 0
2021-12-07 | 1014.3 | 760.8264 | -2.3 | 11.1
2021-12-08 | 1020.5 | 765.477 | -5.7 | 0
2021-12-09 | 1026.7 | 770.1277 | -9 | 0.7
2021-12-10 | 1033.5 | 775.2283 | -13.2 | 0
2021-12-11 | 1034.7 | 776.1285 | -15.4 | 0 | 344
2021-12-12 | 1032.2 | 774.2532 | -8.4 | 0.3
2021-12-13 | 1027.1 | 770.4277 | -3.1 | 4.1
2021-12-14 | 1025.8 | 769.4526 | -2.8 | 8.1
2021-12-15 | 1022.4 | 766.9022 | -2.8 | 0.3
2021-12-16 | 1010.4 | 757.901 | -0.5 | 5.1
2021-12-17 | 1011.5 | 758.7261 | 0.3 | 1.5
2021-12-18 | 1013.4 | 760.1513 | -1.7 | 1.1 | 350
2021-12-19 | 987.1 | 740.4237 | -1.8 | 7.1
2021-12-20 | 997.1 | 747.9247 | -8.3 | 7.1
2021-12-21 | 1009.9 | 757.526 | -16.7 | 1.5
2021-12-22 | 1015.8 | 761.9516 | -21.5 | 0.7
2021-12-23 | 1015 | 761.3515 | -14.9 | 0
2021-12-24 | 1006.1 | 754.6756 | -11.1 | 0.7
2021-12-25 | 995.1 | 746.4245 | -11.1 | 8.1 | 360
2021-12-26 | 1001 | 750.8501 | -9.1 | 3.3
2021-12-27 | 1015.9 | 762.0266 | -11.5 | 0.3
2021-12-28 | 1025.5 | 769.2275 | -8.4 | 0.9
2021-12-29 | 1025.3 | 769.0775 | -11.2 | 0.4
2021-12-30 | 1020 | 765.102 | -11 | 0.5
2021-12-31 | 1009.7 | 757.376 | -6.1 | 0.5
Formulas:
Дата = [Дата, row above]+1

## 2020 (H-X&P-T)
Дата | Давление, мм рт. ст. |  | Температура, гр.С | Осадки, мм | Уровень грунтовых вод, см
| гПа | мм рт. ст. | Temper 2m | мм | см
2020-01-01 | 1008.5 | 756.4759 | -1.1 | 2.6
2020-01-02 | 1010.8 | 758.2011 | -0.2 | 2.4
2020-01-03 | 1011.1 | 758.4261 | 0.7 | 0
2020-01-04 | 1002.4 | 751.9002 | -1.3 | 1.1
2020-01-05 | 1012 | 759.1012 | -0.1 | 0
2020-01-06 | 1025.4 | 769.1525 | -1.5 | 0.6
2020-01-07 | 1025.3 | 769.0775 | -2.1 | 0
2020-01-08 | 1021.5 | 766.2271 | -0.2 | 0
2020-01-09 | 1013 | 759.8513 | 0.3 | 3.1
2020-01-10 | 1015.9 | 762.0266 | 0.3 | 0
2020-01-11 | 1016.1 | 762.1766 | -0.9 | 9.1
2020-01-12 | 1015.1 | 761.4265 | -3.9 | 0
2020-01-13 | 1009.6 | 757.301 | 1 | 2.4
2020-01-14 | 1020.3 | 765.327 | 0 | 0
2020-01-15 | 1021.6 | 766.3022 | 0.5 | 0
2020-01-16 | 1018.9 | 764.2769 | 1.8 | 2
2020-01-17 | 1025.4 | 769.1525 | 2.7 | 0.4
2020-01-18 | 1026.1 | 769.6776 | 0.5 | 0
2020-01-19 | 1027.1 | 770.4277 | -1.2 | 0
2020-01-20 | 1025.4 | 769.1525 | 1.1 | 0.4
2020-01-21 | 1008.1 | 756.1758 | 1.9 | 4.6
2020-01-22 | 998.5 | 748.9748 | 0.3 | 2.1
2020-01-23 | 1008 | 756.1008 | -4 | 1.1
2020-01-24 | 1004.7 | 753.6255 | -2.6 | 2.1
2020-01-25 | 998.4 | 748.8998 | 1.2 | 6.1
2020-01-26 | 1008.8 | 756.7009 | -1 | 1.1
2020-01-27 | 1013.4 | 760.1513 | 0 | 1.1
2020-01-28 | 1012.9 | 759.7763 | -4.6 | 7.1
2020-01-29 | 1008.6 | 756.5509 | -0.5 | 1
2020-01-30 | 1000.8 | 750.7001 | -0.3 | 4
2020-01-31 | 1000.7 | 750.6251 | -0.4 | 0
2020-02-01 | 1005 | 753.8505 | -1 | 0.6
2020-02-02 | 992.7 | 744.6243 | -0.4 | 6.4
2020-02-03 | 985.4 | 739.1485 | 1.3 | 3.7
2020-02-04 | 992.3 | 744.3242 | -1.8 | 0.7
2020-02-05 | 1007.9 | 756.0258 | -4.7 | 0.5
2020-02-06 | 1002.6 | 752.0503 | -5.7 | 2.1
2020-02-07 | 1011.7 | 758.8762 | -9.4 | 1.2
2020-02-08 | 1022.7 | 767.1273 | -10.8 | 0
2020-02-09 | 1021.3 | 766.0771 | -5.2 | 0
2020-02-10 | 1004.8 | 753.7005 | -1 | 0
2020-02-11 | 993.6 | 745.2994 | -0.8 | 5.1
2020-02-12 | 1000.1 | 750.175 | -0.1 | 2.6
2020-02-13 | 1007.5 | 755.7257 | -2.8 | 0.3
2020-02-14 | 1016.7 | 762.6267 | -0.5 | 0.7
2020-02-15 | 1026.8 | 770.2027 | -0.7 | 0.4
2020-02-16 | 1024.9 | 768.7775 | -1.1 | 0
2020-02-17 | 1011 | 758.3511 | 2.7 | 0.6
2020-02-18 | 1010.4 | 757.901 | 3.7 | 0
2020-02-19 | 1010.1 | 757.676 | 2.7 | 2.1
2020-02-20 | 1018.2 | 763.7518 | 3 | 0
2020-02-21 | 1022.5 | 766.9773 | 2 | 0
2020-02-22 | 1020.7 | 765.6271 | 1.7 | 0
2020-02-23 | 998.4 | 748.8998 | 1 | 6.1
2020-02-24 | 995.8 | 746.9496 | 1.6 | 0
2020-02-25 | 1001.3 | 751.0751 | -0.4 | 0
2020-02-26 | 997.6 | 748.2998 | -1 | 3.1
2020-02-27 | 995.7 | 746.8746 | 1.3 | 2.1
2020-02-28 | 999 | 749.3499 | 0.5 | 0
2020-02-29 | 1006.3 | 754.8256 | -1 | 1.1
2020-03-01 | 1010.8 | 758.2011 | 0.1 | 0
2020-03-02 | 1011.3 | 758.5761 | 2.6 | 6.1
2020-03-03 | 1012.7 | 759.6263 | 2.6 | 2.9
2020-03-04 | 1018.1 | 763.6768 | 3.7 | 0
2020-03-05 | 1016.2 | 762.2516 | 4.5 | 0
2020-03-06 | 1012 | 759.1012 | 4.7 | 0.6
2020-03-07 | 1013.1 | 759.9263 | 7 | 0
2020-03-08 | 1015.5 | 761.7265 | 6.2 | 2.1
2020-03-09 | 1019.8 | 764.952 | 5.8 | 0
2020-03-10 | 1012.1 | 759.1762 | 6 | 14.1
2020-03-11 | 1000.4 | 750.4 | 5.8 | 1
2020-03-12 | 996.1 | 747.1746 | 5.7 | 0.8
2020-03-13 | 993.3 | 745.0743 | 4.7 | 2.7
2020-03-14 | 1000.8 | 750.7001 | 3 | 2.1
2020-03-15 | 1015.4 | 761.6515 | -4.6 | 4.9
2020-03-16 | 1023.5 | 767.7274 | -1.9 | 0
2020-03-17 | 1022.5 | 766.9773 | 3.9 | 0
2020-03-18 | 1021.7 | 766.3772 | 4.9 | 0
2020-03-19 | 1010.3 | 757.826 | 7.9 | 0
2020-03-20 | 1014.8 | 761.2015 | 2.9 | 0.4
2020-03-21 | 1020.8 | 765.7021 | -0.6 | 0.4
2020-03-22 | 1032.7 | 774.6283 | -2.7 | 0
2020-03-23 | 1037.7 | 778.3788 | -2.5 | 0
2020-03-24 | 1035.5 | 776.7286 | -1.1 | 0
2020-03-25 | 1033.8 | 775.4534 | 3.5 | 0
2020-03-26 | 1033.1 | 774.9283 | 7.3 | 0
2020-03-27 | 1033 | 774.8533 | 8.3 | 0
2020-03-28 | 1021.7 | 766.3772 | 10.5 | 0
2020-03-29 | 1009.3 | 757.0759 | 10.1 | 0
2020-03-30 | 1009.9 | 757.526 | 0.3 | 2.1
2020-03-31 | 1013.9 | 760.5264 | -3.7 | 8.1
2020-04-01 | 1007.4 | 755.6507 | -2.4 | 0.4
2020-04-02 | 1004.1 | 753.1754 | 2.1 | 0.5
2020-04-03 | 1004.6 | 753.5505 | 5.9 | 0
2020-04-04 | 1014.9 | 761.2765 | 4 | 0.4
2020-04-05 | 1024.6 | 768.5525 | 0.4 | 0
2020-04-06 | 1032.3 | 774.3282 | 0.6 | 0
2020-04-07 | 1032 | 774.1032 | 3.4 | 0
2020-04-08 | 1017.4 | 763.1517 | 8.2 | 0
2020-04-09 | 1013.5 | 760.2264 | 8.5 | 0
2020-04-10 | 1010.5 | 757.976 | 6.8 | 1.1
2020-04-11 | 1016.8 | 762.7017 | 1.9 | 0
2020-04-12 | 1020.1 | 765.177 | 2.1 | 0
2020-04-13 | 1007.5 | 755.7257 | 7.9 | 0
2020-04-14 | 1003.1 | 752.4253 | 6.4 | 3.4
2020-04-15 | 1001.3 | 751.0751 | 2.1 | 1.1
2020-04-16 | 992.5 | 744.4742 | 2.8 | 8.1
2020-04-17 | 998.5 | 748.9748 | 3 | 3.1
2020-04-18 | 1006.1 | 754.6756 | 1.4 | 2.1
2020-04-19 | 1011.8 | 758.9512 | 2.3 | 2.5
2020-04-20 | 1017.6 | 763.3018 | 3.2 | 0.4
2020-04-21 | 1018.2 | 763.7518 | 5.2 | 0
2020-04-22 | 1014 | 760.6014 | 5.5 | 0
2020-04-23 | 1009.8 | 757.451 | 5.5 | 0
2020-04-24 | 1002.7 | 752.1253 | 3.5 | 4.1
2020-04-25 | 998.1 | 748.6748 | 4.7 | 0
2020-04-26 | 1002.9 | 752.2753 | 4.8 | 0
2020-04-27 | 1004.9 | 753.7755 | 5.5 | 0
2020-04-28 | 1008.4 | 756.4008 | 5.7 | 2.1
2020-04-29 | 999.9 | 750.025 | 9.1 | 2.1
2020-04-30 | 1012.2 | 759.2512 | 4.6 | 0
2020-05-01 | 1015.4 | 761.6515 | 7.9 | 0
2020-05-02 | 1015.5 | 761.7265 | 9.9 | 0
2020-05-03 | 1012.2 | 759.2512 | 15.9 | 0.6
2020-05-04 | 1014 | 760.6014 | 13.9 | 3.9
2020-05-05 | 1009 | 756.8509 | 16.1 | 4.1
2020-05-06 | 1003.6 | 752.8004 | 14.4 | 16.1
2020-05-07 | 1002.4 | 751.9002 | 13.7 | 5.1
2020-05-08 | 1010.8 | 758.2011 | 9.1 | 1.5
2020-05-09 | 1010.1 | 757.676 | 11.2 | 0.3
2020-05-10 | 1006.4 | 754.9006 | 13 | 0.5
2020-05-11 | 1006.1 | 754.6756 | 15 | 0 | 483
2020-05-12 | 996.3 | 747.3246 | 17.3 | 0.7
2020-05-13 | 1008.9 | 756.7759 | 6.5 | 0
2020-05-14 | 1010.9 | 758.2761 | 9 | 1.1
2020-05-15 | 1010 | 757.601 | 8.9 | 0
2020-05-16 | 1010.8 | 758.2011 | 8.4 | 1 | 473
2020-05-17 | 1010.6 | 758.0511 | 9.6 | 2.1
2020-05-18 | 1006 | 754.6006 | 7.4 | 3.5
2020-05-19 | 1010.7 | 758.1261 | 6.7 | 1
2020-05-20 | 1007.5 | 755.7257 | 7.5 | 3.1
2020-05-21 | 1008.6 | 756.5509 | 6.6 | 1.1
2020-05-22 | 1013.2 | 760.0013 | 6.1 | 9.8
2020-05-23 | 1019.4 | 764.6519 | 6 | 4.1 | 463
2020-05-24 | 1019 | 764.3519 | 7.8 | 0.4
2020-05-25 | 1022.7 | 767.1273 | 12.1 | 1.1
2020-05-26 | 1027.3 | 770.5777 | 14.1 | 0
2020-05-27 | 1024.2 | 768.2524 | 13.4 | 1.1
2020-05-28 | 1022.7 | 767.1273 | 15.1 | 0
2020-05-29 | 1016.8 | 762.7017 | 13.7 | 31.1
2020-05-30 | 1011.2 | 758.5011 | 16.7 | 46.1
2020-05-31 | 1011.1 | 758.4261 | 11.3 | 39.1 | 73
2020-06-01 | 1013.2 | 760.0013 | 9.1 | 4.1
2020-06-02 | 1013.8 | 760.4514 | 9.4 | 9.1
2020-06-03 | 1009.7 | 757.376 | 11.3 | 10.1
2020-06-04 | 1003.5 | 752.7253 | 14.4 | 19.5
2020-06-05 | 1009.6 | 757.301 | 13.2 | 9.1
2020-06-06 | 1012.8 | 759.7013 | 15.9 | 0 | 53
2020-06-07 | 1015.8 | 761.9516 | 20.8 | 5.1
2020-06-08 | 1017.2 | 763.0017 | 22.6 | 0
2020-06-09 | 1018.1 | 763.6768 | 23.6 | 0
2020-06-10 | 1018 | 763.6018 | 21.7 | 8.1
2020-06-11 | 1016.4 | 762.4016 | 22.4 | 0
2020-06-12 | 1015.1 | 761.4265 | 20.7 | 0
2020-06-13 | 1019.1 | 764.4269 | 13.4 | 24.1 | 30
2020-06-14 | 1021.9 | 766.5272 | 16 | 0
2020-06-15 | 1021.5 | 766.2271 | 17.8 | 0
2020-06-16 | 1017.9 | 763.5268 | 21.6 | 0.5
2020-06-17 | 1017 | 762.8517 | 23.8 | 0
2020-06-18 | 1016.3 | 762.3266 | 25.1 | 0
2020-06-19 | 1015.6 | 761.8016 | 23.7 | 0
2020-06-20 | 1014.5 | 760.9764 | 21.2 | 36.1
2020-06-21 | 1017.5 | 763.2268 | 15.4 | 18.1
2020-06-22 | 1017.6 | 763.3018 | 17.1 | 0
2020-06-23 | 1017.2 | 763.0017 | 18.3 | 0
2020-06-24 | 1021.3 | 766.0771 | 20 | 0 | 54
2020-06-25 | 1023.9 | 768.0274 | 20.6 | 0
2020-06-26 | 1024 | 768.1024 | 21.4 | 0
2020-06-27 | 1015.3 | 761.5765 | 23.5 | 0 | 90
2020-06-28 | 1009.4 | 757.1509 | 22 | 0
2020-06-29 | 1010.8 | 758.2011 | 17.8 | 0
2020-06-30 | 1008.8 | 756.7009 | 17.3 | 0
2020-07-01 | 1008 | 756.1008 | 19.4 | 1.5
2020-07-02 | 1011.4 | 758.6511 | 18.6 | 4.1
2020-07-03 | 1012.9 | 759.7763 | 19.8 | 8.1
2020-07-04 | 1012.6 | 759.5513 | 20.6 | 2.9 | 144
2020-07-05 | 1011.4 | 758.6511 | 21.2 | 0 | 148
2020-07-06 | 1009.6 | 757.301 | 22.8 | 0
2020-07-07 | 1006.9 | 755.2757 | 22.6 | 0
2020-07-08 | 1004.4 | 753.4004 | 19.9 | 13.1
2020-07-09 | 1012.7 | 759.6263 | 15.6 | 8.1
2020-07-10 | 1019.7 | 764.877 | 16.7 | 0
2020-07-11 | 1018.1 | 763.6768 | 20.5 | 0 | 180
2020-07-12 | 1015.2 | 761.5015 | 21.5 | 0
2020-07-13 | 1010.7 | 758.1261 | 17.2 | 0
2020-07-14 | 1006.1 | 754.6756 | 15.9 | 14.1
2020-07-15 | 1000.5 | 750.4751 | 17.2 | 9.1
2020-07-16 | 1006 | 754.6006 | 15 | 1.5
2020-07-17 | 1013.4 | 760.1513 | 15.6 | 0
2020-07-18 | 1018.2 | 763.7518 | 16 | 0 | 186
2020-07-19 | 1016.6 | 762.5517 | 18 | 0
2020-07-20 | 1012.4 | 759.4012 | 17.8 | 2.1
2020-07-21 | 1006.8 | 755.2007 | 17.8 | 0.9
2020-07-22 | 1005.5 | 754.2255 | 16.9 | 5.1
2020-07-23 | 1009.4 | 757.1509 | 14.1 | 1.1
2020-07-24 | 1013.5 | 760.2264 | 13.8 | 2.1
2020-07-25 | 1018.1 | 763.6768 | 15.9 | 0 | 213
2020-07-26 | 1019 | 764.3519 | 17.4 | 0
2020-07-27 | 1019.7 | 764.877 | 19.4 | 19.1
2020-07-28 | 1017.7 | 763.3768 | 21.3 | 0
2020-07-29 | 1012.9 | 759.7763 | 22 | 4.1
2020-07-30 | 1011.1 | 758.4261 | 18.5 | 7.1
2020-07-31 | 1007.6 | 755.8008 | 14.9 | 0
2020-08-01 | 1004.8 | 753.7005 | 15.3 | 2.1 | 253
2020-08-02 | 1009.8 | 757.451 | 15.8 | 0.3
2020-08-03 | 1016 | 762.1016 | 16.7 | 0
2020-08-04 | 1019 | 764.3519 | 18.8 | 0
2020-08-05 | 1020.1 | 765.177 | 20.3 | 0
2020-08-06 | 1022 | 766.6022 | 21.5 | 0
2020-08-07 | 1024.9 | 768.7775 | 19.6 | 0
2020-08-08 | 1021.6 | 766.3022 | 19.2 | 0 | 293
2020-08-09 | 1016.8 | 762.7017 | 19.2 | 0
2020-08-10 | 1015 | 761.3515 | 19.6 | 7.1
2020-08-11 | 1013.7 | 760.3764 | 17.1 | 0
2020-08-12 | 1013.1 | 759.9263 | 14.1 | 4.1
2020-08-13 | 1013.2 | 760.0013 | 12.5 | 1.3
2020-08-14 | 1016.3 | 762.3266 | 13.2 | 0.7
2020-08-15 | 1016.9 | 762.7767 | 13.9 | 0 | 313
2020-08-16 | 1012.2 | 759.2512 | 17.2 | 0
2020-08-17 | 1009.8 | 757.451 | 19 | 3.1
2020-08-18 | 1012.4 | 759.4012 | 16.3 | 0
2020-08-19 | 1013.3 | 760.0763 | 15.5 | 0
2020-08-20 | 1016.3 | 762.3266 | 16.1 | 0
2020-08-21 | 1019.4 | 764.6519 | 16 | 0
2020-08-22 | 1019.7 | 764.877 | 18.2 | 0 | 303
2020-08-23 | 1015.6 | 761.8016 | 18.2 | 0
2020-08-24 | 1010.7 | 758.1261 | 17.7 | 0
2020-08-25 | 1012.6 | 759.5513 | 18 | 0
2020-08-26 | 1005.5 | 754.2255 | 16.2 | 22.1
2020-08-27 | 1006.6 | 755.0507 | 15 | 0.4
2020-08-28 | 1004.2 | 753.2504 | 16.2 | 0.6
2020-08-29 | 1013.4 | 760.1513 | 15.3 | 0 | 307
2020-08-30 | 1013.8 | 760.4514 | 18.2 | 0
2020-08-31 | 1009.3 | 757.0759 | 22.8 | 0
2020-09-01 | 1014.8 | 761.2015 | 18.8 | 0
2020-09-02 | 1026.7 | 770.1277 | 15 | 0
2020-09-03 | 1026.9 | 770.2777 | 17.2 | 0
2020-09-04 | 1022.6 | 767.0523 | 17.4 | 0
2020-09-05 | 1019.6 | 764.802 | 16.6 | 0 | 308
2020-09-06 | 1017.9 | 763.5268 | 17.7 | 0
2020-09-07 | 1018 | 763.6018 | 18.3 | 0
2020-09-08 | 1013.5 | 760.2264 | 14.2 | 6.1
2020-09-09 | 1009.4 | 757.1509 | 12.1 | 6.1
2020-09-10 | 1006.4 | 754.9006 | 12.8 | 5.1
2020-09-11 | 1014.7 | 761.1265 | 11.3 | 0
2020-09-12 | 1023.6 | 767.8024 | 12 | 0 | 343
2020-09-13 | 1016.9 | 762.7767 | 13.4 | 0.7
2020-09-14 | 1017.2 | 763.0017 | 11.5 | 0.6
2020-09-15 | 1019 | 764.3519 | 12.5 | 0
2020-09-16 | 1022.5 | 766.9773 | 10.8 | 0
2020-09-17 | 1006.3 | 754.8256 | 14.7 | 29.1
2020-09-18 | 1005.9 | 754.5256 | 9 | 8.1
2020-09-19 | 1012 | 759.1012 | 8.9 | 0.6 | 343
2020-09-20 | 1017.4 | 763.1517 | 8.4 | 0
2020-09-21 | 1016.6 | 762.5517 | 9.5 | 0
2020-09-22 | 1014.1 | 760.6764 | 14.3 | 0
2020-09-23 | 1016.6 | 762.5517 | 14.9 | 0
2020-09-24 | 1018.6 | 764.0519 | 15 | 0
2020-09-25 | 1019.3 | 764.5769 | 15.3 | 0
2020-09-26 | 1021 | 765.8521 | 14.8 | 0 | 316
2020-09-27 | 1025.1 | 768.9275 | 14.2 | 0
2020-09-28 | 1026.3 | 769.8276 | 9.8 | 3.1
2020-09-29 | 1025.1 | 768.9275 | 12.1 | 0
2020-09-30 | 1023.9 | 768.0274 | 12.7 | 0
2020-10-01 | 1025.7 | 769.3776 | 13.4 | 0
2020-10-02 | 1027.8 | 770.9528 | 13.2 | 0
2020-10-03 | 1029.7 | 772.378 | 13.4 | 0 | 341
2020-10-04 | 1030.1 | 772.678 | 13 | 0
2020-10-05 | 1029.6 | 772.303 | 13.2 | 0
2020-10-06 | 1024.4 | 768.4024 | 13.3 | 0
2020-10-07 | 1021.6 | 766.3022 | 13.6 | 0
2020-10-08 | 1023.7 | 767.8774 | 13.6 | 2.1
2020-10-09 | 1023.5 | 767.7274 | 10.3 | 7.1
2020-10-10 | 1022.9 | 767.2773 | 11.7 | 3.1 | 363
2020-10-11 | 1020.7 | 765.6271 | 10 | 0
2020-10-12 | 1017.7 | 763.3768 | 10.4 | 2.4
2020-10-13 | 1018.4 | 763.9018 | 12.7 | 0
2020-10-14 | 1015.8 | 761.9516 | 13.8 | 6.1
2020-10-15 | 1011.7 | 758.8762 | 12 | 4.1
2020-10-16 | 1013.9 | 760.5264 | 6.7 | 0.5
2020-10-17 | 1019.5 | 764.7269 | 2.9 | 0 | 373
2020-10-18 | 1003.1 | 752.4253 | 3.5 | 16.1
2020-10-19 | 1010.1 | 757.676 | 2.9 | 1.8
2020-10-20 | 1014.5 | 760.9764 | 2.5 | 2.1
2020-10-21 | 1021.6 | 766.3022 | 1.4 | 0
2020-10-22 | 1014.5 | 760.9764 | 3.7 | 4.1
2020-10-23 | 1005 | 753.8505 | 11.3 | 3.9
2020-10-24 | 1008.3 | 756.3258 | 10.4 | 4.4 | 378
2020-10-25 | 1014.7 | 761.1265 | 7.3 | 1.1
2020-10-26 | 1024.3 | 768.3274 | 8.3 | 0
2020-10-27 | 1026.8 | 770.2027 | 7 | 0
2020-10-28 | 1024.4 | 768.4024 | 6.4 | 0
2020-10-29 | 1022.5 | 766.9773 | 5.3 | 0
2020-10-30 | 1017.8 | 763.4518 | 3.4 | 0
2020-10-31 | 1021.2 | 766.0021 | 5.9 | 0 | 380
2020-11-01 | 1023.8 | 767.9524 | 5.3 | 2.1
2020-11-02 | 1023 | 767.3523 | 5.5 | 0
2020-11-03 | 1025.6 | 769.3026 | 6.3 | 0
2020-11-04 | 1028.2 | 771.2528 | 7.7 | 0
2020-11-05 | 1020.2 | 765.252 | 6.8 | 3.5
2020-11-06 | 1010.2 | 757.751 | 5.9 | 6.1
2020-11-07 | 1015.6 | 761.8016 | 6.3 | 0.9 | 383
2020-11-08 | 1014.6 | 761.0515 | 7.2 | 3.1
2020-11-09 | 1024 | 768.1024 | 0.4 | 0
2020-11-10 | 1026.3 | 769.8276 | 2.1 | 0.3
2020-11-11 | 1031.5 | 773.7282 | 0.2 | 0
2020-11-12 | 1032.6 | 774.5533 | -0.6 | 0
2020-11-13 | 1032.1 | 774.1782 | 2.4 | 0.4
2020-11-14 | 1029.6 | 772.303 | 1.6 | 0.9 | 393
2020-11-15 | 1031.1 | 773.4281 | 0.1 | 0.6
2020-11-16 | 1035.9 | 777.0286 | -1.7 | 0
2020-11-17 | 1040 | 780.104 | -6.3 | 0
2020-11-18 | 1035.2 | 776.5035 | -3.9 | 0
2020-11-19 | 1023.9 | 768.0274 | -0.9 | 3.1
2020-11-20 | 1020.1 | 765.177 | -0.3 | 4.1
2020-11-21 | 1028.8 | 771.7029 | -0.7 | 2.1 | 400
2020-11-22 | 1021 | 765.8521 | -2.4 | 1.1
2020-11-23 | 1010.4 | 757.901 | -0.9 | 5.6
2020-11-24 | 1009.8 | 757.451 | 1.6 | 1.9
2020-11-25 | 1016.2 | 762.2516 | 0.6 | 1
2020-11-26 | 1018.5 | 763.9769 | -0.4 | 3.1
2020-11-27 | 1011.3 | 758.5761 | 0.7 | 1.1
2020-11-28 | 1022.3 | 766.8272 | 0.7 | 2.1 | 406
2020-11-29 | 1027.7 | 770.8778 | 1.6 | 3.1
2020-11-30 | 1029.3 | 772.0779 | 1 | 4
2020-12-01 | 1032.6 | 774.5533 | -1.2 | 3.1
2020-12-02 | 1037.1 | 777.9287 | -4 | 0
2020-12-03 | 1034.7 | 776.1285 | -7.1 | 0.5
2020-12-04 | 1034.9 | 776.2785 | -4.9 | 0.7
2020-12-05 | 1039.1 | 779.4289 | -5.1 | 0 | 391
2020-12-06 | 1044.2 | 783.2544 | -7.5 | 0
2020-12-07 | 1045.7 | 784.3796 | -8.7 | 0
2020-12-08 | 1043.8 | 782.9544 | -8.4 | 0
2020-12-09 | 1042 | 781.6042 | -6.8 | 0
2020-12-10 | 1037.9 | 778.5288 | -8.4 | 0
2020-12-11 | 1034.1 | 775.6784 | -7.8 | 0
2020-12-12 | 1032.2 | 774.2532 | -9.8 | 0 | 385
2020-12-13 | 1028.9 | 771.7779 | -6.1 | 3.8
2020-12-14 | 1025.4 | 769.1525 | -5.3 | 0
2020-12-15 | 1022.7 | 767.1273 | -4.8 | 5.1
2020-12-16 | 1024 | 768.1024 | -4 | 0
2020-12-17 | 1020.1 | 765.177 | 0 | 3.1
2020-12-18 | 1026.6 | 770.0527 | -0.6 | 0.5
2020-12-19 | 1027.6 | 770.8028 | -2.2 | 3.1 | 390
2020-12-20 | 1030.8 | 773.2031 | -1.4 | 0
2020-12-21 | 1032.5 | 774.4783 | 0.4 | 0
2020-12-22 | 1030.5 | 772.978 | -2.3 | 0
2020-12-23 | 1023 | 767.3523 | -4.8 | 0
2020-12-24 | 1018.4 | 763.9018 | -6.6 | 1.5
2020-12-25 | 1007.3 | 755.5757 | -3.8 | 10.1
2020-12-26 | 1006.9 | 755.2757 | -1.5 | 0.9 | 400
2020-12-27 | 1021 | 765.8521 | -5.3 | 2.4
2020-12-28 | 1032.4 | 774.4032 | -7.9 | 0
2020-12-29 | 1025.9 | 769.5276 | -7.3 | 0
2020-12-30 | 1022.8 | 767.2023 | -3.7 | 2
2020-12-31 | 1019.5 | 764.7269 | -2 | 1
Formulas:
Дата = [Дата, row above]+1

## MAX-H(см)
Максимальные ЗНАЧЕНИЯ расстояния до уровня грунтовых вод от поверхности земли (по годам), в см
ГОД | ДАТА | H, см
2020 | 2020-05-11 | 483
2021 | 2021-02-27 | 478
2022 | 2022-12-10 | 448
2023 | 2023-10-28 | 383
2024
2025
2026
2027
2028
2029
2030

## MEAN-H(см)
СРЕДНИЕ значения расстояния до уровня грунтовых вод от поверхности земли (по годам), в см
ГОД | H, см
2020 | 295.8
2021 | 300.9
2022 | 279.0377
2023 | 247.8
2024
2025
2026
2027
2028
2029
2030

## MIN-H(см)
Минимальные ЗНАЧЕНИЯ расстояния до уровня грунтовых вод от поверхности земли (по годам), в см
ГОД | ДАТА | H, см
2020 | 2020-06-13 | 30
2021 | 2021-04-10 | 26
2022 | 2022-04-16 | 22
2023 | 2023-03-25 | 23
2024
2025
2026
2027
2028
2029
2030

## 2024 г. - ДАННЫЕ
№ п/п | ДАТА измерения - 2023 г. | Значение H, см | Значение ΔH=H(i)-H(i+1), см
1 | 2024-01-04 | 145
2 | 2024-01-13 | 203 | -58
3 | 2024-01-21 | 250 | -47
4 | 2024-01-28 | 289 | -39
5 | 2024-02-04 | 303 | -14
6 | 2024-02-11 | 326 | -23
7 | 2024-02-18 | 350 | -24
8 | 2024-03-03 | 368 | -18
9 | 2024-03-09 | 373 | -5
10 |  |  | 373
11 |  |  | 0
12 |  |  | 0
13 |  |  | 0
14 |  |  | 0
15 |  |  | 0
16 |  |  | 0
17 |  |  | 0
18 |  |  | 0
19
20
21
22
23
24
25
26
27
28
29
30
31
32
33
34
35
36
37
38
39
40
41
42
43
44
45
46
47
48
49
50
51
52
53
54
55
56
57

## 2023 г.-ДАННЫЕ
№ п/п | ДАТА измерения - 2023 г. | Значение H, см | Значение ΔH=H(i)-H(i+1), см
1 | 2023-01-07 | 263
2 | 2023-01-14 | 273 | -10
3 | 2023-01-21 | 278 | -5
4 | 2023-01-28 | 278 | 0
5 | 2023-02-05 | 296 | -18
6 | 2023-02-11 | 310 | -14
7 | 2023-02-18 | 327 | -17
8 | 2023-02-25 | 346 | -19
9 | 2023-03-04 | 362 | -16
10 | 2023-03-06 | 373 | -11
11 | 2023-03-12 | 393 | -20
12 | 2023-03-18 | 353 | 40
13 | 2023-03-25 | 23 | 330
14 | 2023-04-01 | 23 | 0
15 | 2023-04-08 | 44 | -21
16 | 2023-04-15 | 63 | -19
17 | 2023-04-22 | 83 | -20
18 | 2023-05-01 | 85 | -2
19 | 2023-05-06 | 103 | -18
20 | 2023-05-13 | 143 | -40
21 | 2023-05-17 | 167 | -24
22 | 2023-05-28 | 212 | -45
23 | 2023-06-04 | 232 | -20
24 | 2023-06-10 | 253 | -21
25 | 2023-06-17 | 245 | 8
26 | 2023-06-24 | 273 | -28
27 | 2023-07-01 | 300 | -27
28 | 2023-07-08 | 320 | -20
29 | 2023-07-15 | 343 | -23
30 | 2023-07-19 | 367 | -24
31 | 2023-07-25 | 355 | 12
32 | 2023-07-28 | 154 | 201
33 | 2023-07-29 | 113 | 41
34 | 2023-08-05 | 151 | -38
35 | 2023-08-06 | 168 | -17
36 | 2023-08-12 | 208 | -40
37 | 2023-08-19 | 248 | -40
38 | 2023-08-26 | 270 | -22
39 | 2023-09-02 | 196 | 74
40 | 2023-09-09 | 276 | -80
41 | 2023-09-16 | 303 | -27
42 | 2023-09-24 | 340 | -37
43 | 2023-09-30 | 347 | -7
44 | 2023-10-07 | 366 | -19
45 | 2023-10-14 | 373 | -7
46 | 2023-10-21 | 379 | -6
47 | 2023-10-28 | 383 | -4
48 | 2023-11-05 | 331 | 52
49 | 2023-11-11 | 223 | 108
50 | 2023-11-12 | 218 | 5
51 | 2023-11-18 | 143 | 75
52 | 2023-11-26 | 185 | -42
53 | 2023-12-03 | 233 | -48
54 | 2023-12-10 | 281 | -48
55 | 2023-12-17 | 303 | -22
56 | 2023-12-24 | 249 | 54
57 | 2023-12-30 | 200 | 49

## 2022 г.-ДАННЫЕ
№ п/п | ДАТА измерения - 2022 г. | Значение H, см | Значение ΔH=H(i)-H(i+1), см
1 | 2022-01-01 | 370
2 | 2022-01-08 | 393 | -23
3 | 2022-01-16 | 400 | -7
4 | 2022-01-22 | 403 | -3
5 | 2022-01-29 | 406 | -3
6 | 2022-02-05 | 412 | -6
7 | 2022-02-12 | 415 | -3
8 | 2022-03-05 | 330 | 85
9 | 2022-03-12 | 336 | -6
10 | 2022-03-19 | 348 | -12
11 | 2022-03-26 | 290 | 58
12 | 2022-03-27 | 270 | 20
13 | 2022-04-02 | 190 | 80
14 | 2022-04-09 | 62 | 128
15 | 2022-04-10 | 22 | 40
16 | 2022-04-16 | 22 | 0
17 | 2022-04-23 | 40 | -18
18 | 2022-04-30 | 62 | -22
19 | 2022-05-01 | 53 | 9
20 | 2022-05-03 | 60 | -7
21 | 2022-05-07 | 76 | -16
22 | 2022-05-10 | 83 | -7
23 | 2022-05-14 | 97 | -14
24 | 2022-05-22 | 115 | -18
25 | 2022-05-28 | 93 | 22
26 | 2022-06-04 | 80 | 13
27 | 2022-06-11 | 126 | -46
28 | 2022-06-18 | 167 | -41
29 | 2022-06-25 | 203 | -36
30 | 2022-07-02 | 230 | -27
31 | 2022-07-09 | 218 | 12
32 | 2022-07-16 | 203 | 15
33 | 2022-07-24 | 255 | -52
34 | 2022-07-30 | 283 | -28
35 | 2022-08-06 | 313 | -30
36 | 2022-08-13 | 326 | -13
37 | 2022-08-20 | 348 | -22
38 | 2022-08-27 | 370 | -22
39 | 2022-09-04 | 393 | -23
40 | 2022-09-17 | 429 | -36
41 | 2022-09-24 | 430 | -1
42 | 2022-10-08 | 410 | 20
43 | 2022-10-15 | 410 | 0
44 | 2022-10-29 | 413 | -3
45 | 2022-11-05 | 421 | -8
46 | 2022-11-12 | 427 | -6
47 | 2022-11-19 | 433 | -6
48 | 2022-11-26 | 436 | -3
49 | 2022-12-03 | 443 | -7
50 | 2022-12-10 | 448 | -5
51 | 2022-12-17 | 423 | 25
52 | 2022-12-24 | 410 | 13
53 | 2022-12-31 | 393 | 17
279.0377

## 2021 г.-ДАННЫЕ
№ п/п | ДАТА измерения - 2021 г. | Значение H, см | Значение ΔH=H(i)-H(i+1), см
1 | 2021-01-07 | 423
2 | 2021-01-23 | 439 | -16
3 | 2021-01-30 | 448 | -9
4 | 2021-02-06 | 453 | -5
5 | 2021-02-13 | 461 | -8
6 | 2021-02-20 | 468 | -7
7 | 2021-02-27 | 478 | -10
8 | 2021-03-06 | 473 | 5
9 | 2021-03-13 | 468 | 5
10 | 2021-03-20 | 452 | 16
11 | 2021-03-27 | 436 | 16
12 | 2021-04-03 | 48 | 388
13 | 2021-04-10 | 26 | 22
14 | 2021-04-17 | 44 | -18
15 | 2021-04-23 | 48 | -4
16 | 2021-05-01 | 53 | -5
17 | 2021-05-08 | 53 | 0
18 | 2021-05-15 | 43 | 10
19 | 2021-05-22 | 79 | -36
20 | 2021-05-29 | 113 | -34
21 | 2021-06-05 | 113 | 0
22 | 2021-06-13 | 132 | -19
23 | 2021-06-20 | 122 | 10
24 | 2021-06-26 | 183 | -61
25 | 2021-07-03 | 155 | 28
26 | 2021-07-11 | 178 | -23
27 | 2021-07-17 | 208 | -30
28 | 2021-07-24 | 249 | -41
29 | 2021-07-31 | 282 | -33
30 | 2021-08-12 | 325 | -43
31 | 2021-08-22 | 343 | -18
32 | 2021-09-04 | 370 | -27
33 | 2021-09-11 | 387 | -17
34 | 2021-09-18 | 403 | -16
35 | 2021-09-25 | 393 | 10
36 | 2021-10-02 | 393 | 0
37 | 2021-10-09 | 403 | -10
38 | 2021-10-16 | 403 | 0
39 | 2021-10-23 | 403 | 0
40 | 2021-10-30 | 410 | -7
41 | 2021-11-04 | 428 | -18
42 | 2021-11-13 | 423 | 5
43 | 2021-11-20 | 410 | 13
44 | 2021-11-27 | 400 | 10
45 | 2021-12-04 | 367 | 33
46 | 2021-12-11 | 344 | 23
47 | 2021-12-18 | 350 | -6
48 | 2021-12-25 | 360 | -10
49 |  | 300.8958
50
51
52
53
54
55
56
57
58
59
60
61
62
63
64
65
66
67
68
69
70
71
72
73
74
75
76
77
78
79
80
81
82
83
84
85
86
87
88
89
90
91
92
93
94
95
96
97
98
99
100
101
102
103
104
105
106
107
108
109
110
111
112
113
114
115
116
117
118
119
120
121
122
123
124
125
126
127
128
129
130
131
132
133
134
135
136
137
138
139
140
141
142
143
144
145
146
147
148
149
150
151
152
153
154
155
156
157
158
159
160
161
162
163
164
165
166
167
168
169
170
171
172
173
174
175
176
177
178
179
180
181
182
183
184
185
186
187
188
189
190
191
192
193
194

## 2020 г.-ДАННЫЕ
№ п/п | ДАТА измерения - 2020 г. | Значение H, см | Значение ΔH=H(i)-H(i+1), см
1 | 2020-05-11 | 483
2 | 2020-05-16 | 473 | 10
3 | 2020-05-23 | 463 | 10
4 | 2020-05-31 | 73 | 390
5 | 2020-06-06 | 53 | 20
6 | 2020-06-13 | 30 | 23
7 | 2020-06-24 | 54 | -24
8 | 2020-06-27 | 90 | -36
9 | 2020-07-04 | 144 | -54
10 | 2020-07-05 | 148 | -4
11 | 2020-07-11 | 180 | -32
12 | 2020-07-18 | 186 | -6
13 | 2020-07-25 | 213 | -27
14 | 2020-08-01 | 253 | -40
15 | 2020-08-08 | 293 | -40
16 | 2020-08-15 | 313 | -20
17 | 2020-08-22 | 303 | 10
18 | 2020-08-29 | 307 | -4
19 | 2020-09-05 | 308 | -1
20 | 2020-09-12 | 343 | -35
21 | 2020-09-19 | 343 | 0
22 | 2020-09-26 | 316 | 27
23 | 2020-10-03 | 341 | -25
24 | 2020-10-10 | 363 | -22
25 | 2020-10-17 | 373 | -10
26 | 2020-10-24 | 378 | -5
27 | 2020-10-31 | 380 | -2
28 | 2020-11-07 | 383 | -3
29 | 2020-11-14 | 393 | -10
30 | 2020-11-21 | 400 | -7
31 | 2020-11-28 | 406 | -6
32 | 2020-12-05 | 391 | 15
33 | 2020-12-12 | 385 | 6
34 | 2020-12-19 | 390 | -5
35 | 2020-12-26 | 400 | -10
295.7714